## 設計数量総括表
設計数量総括表
工 種 | 種 別 | 細 別 | 規 格 | 単位 | 前回数量 | 今回数量 | 数量増減 | 摘 要
道路土工 |  |  |  | 式 |  | 1
| 掘削工 |  |  | 式 |  | 1
|  | 掘削(表土剥取) | 土砂 | m3 |  | 54
|  | 掘削 | 土砂 | m3 |  | 269.1
| 路床盛土工 |  |  | 式 |  | 1
|  | 路床盛土 | 2.5m未満 | m3 |  | 87.4
| 法面整形工 |  |  | 式 |  | 1
|  | 法面整形 | 切土部、ﾚｷ質土,砂及び砂質土,粘性土 | m2 |  | 12.2
|  |  | 盛土部、ﾚｷ質土,砂及び砂質土,粘性土 | m2 |  | 120.7
| 残土処理工 |  |  | 式 |  | 1
|  | 整地 | 残土受入れ地での処理 | m3 |  | 233
|  | 土砂等運搬 | 土砂、L=7.0km | m3 |  | 233
法面工 |  |  |  | 式 |  | 1
| 植生工 |  |  | 式 |  | 1
|  | 人工張芝 |  | m2 |  | 132.9
構造物撤去工 |  |  |  | 式 |  | 1
設計数量総括表
工 種 | 種 別 | 細 別 | 規 格 | 単位 | 前回数量 | 今回数量 | 数量増減 | 摘 要
| 構造物取壊し工 |  |  | 式 |  | 1
|  | 舗装版切断 | ｱｽﾌｧﾙﾄ舗装版、t=5cm | m |  | 145.1
|  |  | ｺﾝｸﾘｰﾄ舗装版、t=10cm | m |  | 8.7
|  | 舗装版破砕 | ｱｽﾌｧﾙﾄ舗装版、t=5cm | m2 |  | 999.4
|  |  | ｺﾝｸﾘｰﾄ舗装版、t=10cm | m2 |  | 6.2
| 運搬処理工 |  |  | 式 |  | 1
|  | 殻運搬 | 舗装版破砕、L=3.3km | m3 |  | 50 |  | （株）須郷土木
|  | 殻運搬 | 舗装版破砕、L=3.3km | m3 |  | 0.6 |  | （株）須郷土木
|  | 殻処分 | As塊 | t |  | 117.5
|  |  | Co塊(無筋) | t |  | 1.4
舗装工 |  |  |  | 式 |  | 1
| ｱｽﾌｧﾙﾄ舗装工 |  |  | 式 |  | 1
|  | 下層路盤(車道・路肩部) | 再生砕石(RC-40)、t=20cm | m2 |  | 1142
|  | 上層路盤(車道・路肩部) | 切込砕石(C-20)、t=10cm | m2 |  | 1083.9
|  | 表層(車道・路肩部) | ⑤再生密粒度As(13F)、t=5cm | m2 |  | 1070.6
| 敷砂利舗装工 |  |  | 式 |  | 1
設計数量総括表
工 種 | 種 別 | 細 別 | 規 格 | 単位 | 前回数量 | 今回数量 | 数量増減 | 摘 要
|  | 敷砂利舗装 | 再生砕石(RC-40)、t=10cm | m2 |  | 5.1
縁石工 |  |  |  | 式 |  | 1
| 作業土工 |  |  | 式 |  | 1
|  | 床掘 | 土砂 | m3 |  | 71.1
|  | 埋戻 | 土砂 | m3 |  | 57.8
| 縁石工 |  |  | 式 |  | 1
|  | 歩車道境界ブロック | 設置、C種 | m |  | 231.6
区画線工 |  |  |  | 式 |  | 1
| 区画線工 |  |  | 式 |  | 1
|  | 区画線設置 | 実線15cm、ﾍﾟｲﾝﾄ式水性型（常温） | m |  | 580.5
|  | 区画線設置 | 破線30cm、ﾍﾟｲﾝﾄ式水性型（常温） | m |  | 20

## 道路土工－中表紙
道路土工

## 土工図
土工図
種 別：掘削工、路床盛土工、法面整形工、作業土工
算 式 ／ 図

## 掘削工－数量集計表
数量集計表
種 別：掘削工
細 別 | 規 格 | 単位 | 小和巻3号線 | 小和巻7号線 | 合 計 | 摘 要
小和巻6号線
掘削(表土剥取) | 土砂 | m3
|  |  | 15 | 39 | 54
掘削 | 土砂 | m3
|  |  | 96.1 | 173 | 269.1

## 表土掘削工－積計算表
平均断面体積計算表
路 線 名：小和巻3号線・小和巻6号線
種 別：掘削工
細 別：掘削
規 格：土砂
掘削(表土掘削)
測 点 | 距 離(m) | 断面積(m2) | 平均断面積(m2) | 体 積(m3) | 備考
3NO.0 |  |  |  |  | 3NO.0+12.4適用
| － | 0.3 | － | －
3NO.0+12.4
| 12.4 | 0.3 | 0.3 | 3.7
3NO.0+14.6
| 2.2 | 0 | 0.15 | 0.3
3NO.0+15.8
| 1.2 | 0 | 0 | 0
3NO.1+7.1
| 11.3 | 0 | 0 | 0
3NO.1+15.4
| 8.3 | 0 | 0 | 0
3NO.2+3.5
| 8.1 | 0 | 0 | 0
3NO.2+16.3
| 12.8 | 0 | 0 | 0
3NO.3+0.5
| 4.2 | 0 | 0 | 0
3NO.3+17.3
| 16.8 | 0.6 | 0.3 | 5
3NO.4+1.6
| 4.3 | 0 | 0.3 | 1.3
3NO.4+6.2
| 4.6 | 0 | 0 | 0
3NO.4+6.9 |  |  |  |  | 3NO.4+6.2適用
| 0.7 | 0 | 0 | 0
小和巻6号線～小和巻7号線 待避所
NO.6+10.2 |  |  |  |  | NO.6+14.3適用
| － | 0.5 | － | －
NO.6+19.5 |  |  |  |  | NO.6+14.3適用
| 9.3 | 0.5 | 0.5 | 4.7
小 計 | 96.2 |  |  | 15
平均断面体積計算表
路 線 名：小和巻7号線
種 別：掘削工
細 別：掘削(表土掘削)
規 格：土砂
掘削(表土掘削)
測 点 | 距 離(m) | 断面積(m2) | 平均断面積(m2) | 体 積(m3) | 備考
7NO.0 |  |  |  |  | 3NO.0+0.4適用
| － | 0.2 | － | －
7NO.0+0.4
| 0.4 | 0.2 | 0.2 | 0.1
7NO.0+4.9
| 4.5 | 0.5 | 0.35 | 1.6
7NO.0+5.8
| 0.9 | 1.1 | 0.8 | 0.7
7NO.1+1.0
| 15.2 | 0.7 | 0.9 | 13.7
7NO.1+6.6
| 5.6 | 0 | 0.35 | 2
7NO.2+1.0
| 14.4 | 0 | 0 | 0
7NO.2+3.6
| 2.6 | 0 | 0 | 0
7NO.2+19.6
| 16 | 0 | 0 | 0
7NO.3+7.6
| 8 | 0 | 0 | 0
7NO.3+18.2
| 10.6 | 0 | 0 | 0
7NO.4+11.6
| 13.4 | 0 | 0 | 0
7NO.4+17.1
| 5.5 | 0 | 0 | 0
7NO.5+9.5
| 12.4 | 0 | 0 | 0
7NO.5+16.7
| 7.2 | 0 | 0 | 0
7NO.6+15.6
| 18.9 | 0 | 0 | 0
7NO.7+0.5
| 4.9 | 0 | 0 | 0
7NO.7+14.5
| 14 | 0 | 0 | 0
7NO.8+11.6
| 17.1 | 0 | 0 | 0
7NO.8+11.7
| 0.1 | 0 | 0 | 0
7NO.8+13.5
| 1.8 | 0 | 0 | 0
7NO.9+12.2
| 18.7 | 1.2 | 0.6 | 11.2
7NO.9+13.1
| 0.9 | 1.2 | 1.2 | 1.1
7NO.9+18.8
| 5.7 | 0.7 | 0.95 | 5.4
7NO.10+2.9
| 4.1 | 0.5 | 0.6 | 2.5
7NO.10+4.2 |  |  |  |  | 3NO.10+2.9適用
| 1.3 | 0.5 | 0.5 | 0.7
小 計 | 204.2 |  |  | 39

## 掘削工－積計算表
平均断面体積計算表
路 線 名：小和巻3号線・小和巻6号線
種 別：掘削工
細 別：掘削
規 格：土砂
掘削
測 点 | 距 離(m) | 断面積(m2) | 平均断面積(m2) | 体 積(m3) | 備考
3NO.0 |  |  |  |  | 3NO.0+12.4適用
| － | 0.4 | － | －
3NO.0+12.4
| 12.4 | 0.4 | 0.4 | 5
3NO.0+14.6
| 2.2 | 1.1 | 0.75 | 1.7
3NO.0+15.8
| 1.2 | 1 | 1.05 | 1.3
3NO.1+7.1
| 11.3 | 1.3 | 1.15 | 13
3NO.1+15.4
| 8.3 | 1.5 | 1.4 | 11.6
3NO.2+3.5
| 8.1 | 1.7 | 1.6 | 13
3NO.2+16.3
| 12.8 | 1.6 | 1.65 | 21.1
3NO.3+0.5
| 4.2 | 1.1 | 1.35 | 5.7
3NO.3+17.3
| 16.8 | 0.5 | 0.8 | 13.4
3NO.4+1.6
| 4.3 | 0.9 | 0.7 | 3
3NO.4+6.2
| 4.6 | 0.8 | 0.85 | 3.9
3NO.4+6.9 |  |  |  |  | 3NO.4+6.2適用
| 0.7 | 0.8 | 0.8 | 0.6
小和巻6号線～小和巻7号線 待避所
NO.6+10.2 |  |  |  |  | NO.6+14.3適用
| － | 0.3 | － | －
NO.6+19.5 |  |  |  |  | NO.6+14.3適用
| 9.3 | 0.3 | 0.3 | 2.8
小 計 | 96.2 |  |  | 96.1
平均断面体積計算表
路 線 名：小和巻7号線
種 別：掘削工
細 別：掘削
規 格：土砂
掘削
測 点 | 距 離(m) | 断面積(m2) | 平均断面積(m2) | 体 積(m3) | 備考
7NO.0 |  |  |  |  | 7NO.0+0.4適用
| － | 0.5 | － | －
7NO.0+0.4
| 0.4 | 0.5 | 0.5 | 0.2
7NO.0+4.9
| 4.5 | 0.5 | 0.5 | 2.3
7NO.0+5.8
| 0.9 | 0.2 | 0.35 | 0.3
7NO.1+1.0
| 15.2 | 0.7 | 0.45 | 6.8
7NO.1+6.6
| 5.6 | 1.1 | 0.9 | 5
7NO.2+1.0
| 14.4 | 1 | 1.05 | 15.1
7NO.2+3.6
| 2.6 | 0.9 | 0.95 | 2.5
7NO.2+19.6
| 16 | 1.1 | 1 | 16
7NO.3+7.6
| 8 | 0.9 | 1 | 8
7NO.3+18.2
| 10.6 | 1 | 0.95 | 10.1
7NO.4+11.6
| 13.4 | 0.9 | 0.95 | 12.7
7NO.4+17.1
| 5.5 | 0.8 | 0.85 | 4.7
7NO.5+9.5
| 12.4 | 0.9 | 0.85 | 10.5
7NO.5+16.7
| 7.2 | 1 | 0.95 | 6.8
7NO.6+15.6
| 18.9 | 1.2 | 1.1 | 20.8
7NO.7+0.5
| 4.9 | 1.1 | 1.15 | 5.6
7NO.7+14.5
| 14 | 1 | 1.05 | 14.7
7NO.8+11.6
| 17.1 | 1 | 1 | 17.1
7NO.8+11.7
| 0.1 | 1 | 1 | 0.1
7NO.8+13.5
| 1.8 | 0.8 | 0.9 | 1.6
7NO.9+12.2
| 18.7 | 0 | 0.4 | 7.5
7NO.9+13.1
| 0.9 | 0 | 0 | 0
7NO.9+18.8
| 5.7 | 0.4 | 0.2 | 1.1
7NO.10+2.9
| 4.1 | 0.8 | 0.6 | 2.5
7NO.10+4.2 |  |  |  |  | 7NO.10+2.9適用
| 1.3 | 0.8 | 0.8 | 1
小 計 | 204.2 |  |  | 173

## 路床盛土工－数量集計表
数量集計表
種 別：路床盛土工
細 別 | 規 格 | 単位 | 小和巻3号線 | 小和巻7号線 | 合 計 | 摘 要
小和巻6号線
路床盛土 | 2.5m未満 | m3
|  |  | 17.9 | 69.5 | 87.4

## 路床盛土工－積計算表
平均断面体積計算表
路 線 名：小和巻3号線・小和巻6号線
種 別：盛土工
細 別：路床盛土
規 格：2.5m未満
路床盛土(W<2.5m)
測 点 | 距 離(m) | 断面積(m2) | 平均断面積(m2) | 体 積(m3) | 備考
3NO.0 |  |  |  |  | 3NO.0+12.4適用
| － | 0.4 | － | －
3NO.0+12.4
| 12.4 | 0.4 | 0.4 | 5
3NO.0+14.6
| 2.2 | 0 | 0.2 | 0.4
3NO.0+15.8
| 1.2 | 0 | 0 | 0
3NO.1+7.1
| 11.3 | 0 | 0 | 0
3NO.1+15.4
| 8.3 | 0 | 0 | 0
3NO.2+3.5
| 8.1 | 0 | 0 | 0
3NO.2+16.3
| 12.8 | 0 | 0 | 0
3NO.3+0.5
| 4.2 | 0.1 | 0.05 | 0.2
3NO.3+17.3
| 16.8 | 0.9 | 0.5 | 8.4
3NO.4+1.6
| 4.3 | 0 | 0.45 | 1.9
3NO.4+6.2
| 4.6 | 0 | 0 | 0
3NO.4+6.9 |  |  |  |  | 3NO.4+6.2適用
| 0.7 | 0.4 | 0.2 | 0.1
小和巻6号線～小和巻7号線 待避所
NO.6+10.2 |  |  |  |  | NO.6+14.3適用
| － | 0.2 | － | －
NO.6+19.5 |  |  |  |  | NO.6+14.3適用
| 9.3 | 0.2 | 0.2 | 1.9
小 計 | 96.2 |  |  | 17.9
平均断面体積計算表
路 線 名：小和巻7号線
種 別：盛土工
細 別：路床盛土
規 格：2.5m未満
路床盛土(W<2.5m)
測 点 | 距 離(m) | 断面積(m2) | 平均断面積(m2) | 体 積(m3) | 備考
7NO.0 |  |  |  |  | 7NO.0+0.4適用
| － | 0.2 | － | －
7NO.0+0.4
| 0.4 | 0.2 | 0.2 | 0.1
7NO.0+4.9
| 4.5 | 0.8 | 0.5 | 2.3
7NO.0+5.8
| 0.9 | 1.4 | 1.1 | 1
7NO.1+1.0
| 15.2 | 0.7 | 1.05 | 16
7NO.1+6.6
| 5.6 | 0 | 0.35 | 2
7NO.2+1.0
| 14.4 | 0.1 | 0.05 | 0.7
7NO.2+3.6
| 2.6 | 0.1 | 0.1 | 0.3
7NO.2+19.6
| 16 | 0 | 0.05 | 0.8
7NO.3+7.6
| 8 | 0.1 | 0.05 | 0.4
7NO.3+18.2
| 10.6 | 0.1 | 0.1 | 1.1
7NO.4+11.6
| 13.4 | 0.1 | 0.1 | 1.3
7NO.4+17.1
| 5.5 | 0.1 | 0.1 | 0.6
7NO.5+9.5
| 12.4 | 0 | 0.05 | 0.6
7NO.5+16.7
| 7.2 | 0 | 0 | 0
7NO.6+15.6
| 18.9 | 0 | 0 | 0
7NO.7+0.5
| 4.9 | 0 | 0 | 0
7NO.7+14.5
| 14 | 0 | 0 | 0
7NO.8+11.6
| 17.1 | 0 | 0 | 0
7NO.8+11.7
| 0.1 | 0 | 0 | 0
7NO.8+13.5
| 1.8 | 0 | 0 | 0
7NO.9+12.2
| 18.7 | 2.6 | 1.3 | 24.3
7NO.9+13.1
| 0.9 | 2.7 | 2.65 | 2.4
7NO.9+18.8
| 5.7 | 1.2 | 1.95 | 11.1
7NO.10+2.9
| 4.1 | 0.6 | 0.9 | 3.7
7NO.10+4.2 |  |  |  |  | 7NO.10+2.9適用
| 1.3 | 0.6 | 0.6 | 0.8
小 計 | 204.2 |  |  | 69.5

## 法面整形工－数量集計表
数量集計表
種 別：法面整形工
規 格：
細 別 | 規 格 | 単位 | 小和巻3号線 | 小和巻7号線 | 合 計 | 摘 要
小和巻6号線
法面整形 | 切土部、ﾚｷ質土,砂及び砂質土,粘性土 | m2
|  |  | 0 | 12.2 | 12.2
| 盛土部、ﾚｷ質土,砂及び砂質土,粘性土 | m2
|  |  | 18.8 | 101.9 | 120.7

## 法面整形工(切土部)－積計算表
平均断面面積計算表
路 線 名：小和巻3号線・小和巻6号線
種 別：法面整形工
細 別：法面整形
規 格：切土部、ﾚｷ質土,砂及び砂質土,粘性土
法面整形(切土部)
測 点 | 距 離(m) | 長さ(m2) | 平均長さ(m) | 面 積(m2) | 備考
3NO.0 |  |  |  |  | 3NO.0+12.4適用
| － | 0 | － | －
3NO.0+12.4
| 12.4 | 0 | 0 | 0
3NO.0+14.6
| 2.2 | 0 | 0 | 0
3NO.0+15.8
| 1.2 | 0 | 0 | 0
3NO.1+7.1
| 11.3 | 0 | 0 | 0
3NO.1+15.4
| 8.3 | 0 | 0 | 0
3NO.2+3.5
| 8.1 | 0 | 0 | 0
3NO.2+16.3
| 12.8 | 0 | 0 | 0
3NO.3+0.5
| 4.2 | 0 | 0 | 0
3NO.3+17.3
| 16.8 | 0 | 0 | 0
3NO.4+1.6
| 4.3 | 0 | 0 | 0
3NO.4+6.2
| 4.6 | 0 | 0 | 0
3NO.4+6.9 |  |  |  |  | 3NO.4+6.2適用
| 0.7 | 0 | 0 | 0
小和巻6号線～小和巻7号線 待避所
NO.6+10.2 |  |  |  |  | NO.6+14.3適用
| － | 0 | － | －
NO.6+19.5 |  |  |  |  | NO.6+14.3適用
| 9.3 | 0 | 0 | 0
小 計 | 96.2 |  |  | 0
平均断面面積計算表
路 線 名：小和巻7号線
種 別：法面整形工
細 別：法面整形
規 格：切土部、ﾚｷ質土,砂及び砂質土,粘性土
法面整形(切土部)
測 点 | 距 離(m) | 長さ(m2) | 平均長さ(m) | 面 積(m2) | 備考
7NO.0 |  |  |  |  | 7NO.0+0.4適用
| － | 0 | － | －
7NO.0+0.4
| 0.4 | 0 | 0 | 0
7NO.0+4.9
| 4.5 | 0 | 0 | 0
7NO.0+5.8
| 0.9 | 0 | 0 | 0
7NO.1+1.0
| 15.2 | 0 | 0 | 0
7NO.1+6.6
| 5.6 | 0 | 0 | 0
7NO.2+1.0
| 14.4 | 0 | 0 | 0
7NO.2+3.6
| 2.6 | 0 | 0 | 0
7NO.2+19.6
| 16 | 0 | 0 | 0
7NO.3+7.6
| 8 | 0 | 0 | 0
7NO.3+18.2
| 10.6 | 0 | 0 | 0
7NO.4+11.6
| 13.4 | 0 | 0 | 0
7NO.4+17.1
| 5.5 | 0 | 0 | 0
7NO.5+9.5
| 12.4 | 0 | 0 | 0
7NO.5+16.7
| 7.2 | 0 | 0 | 0
7NO.6+15.6
| 18.9 | 0.6 | 0.3 | 5.7
7NO.7+0.5
| 4.9 | 0.2 | 0.4 | 2
7NO.7+14.5
| 14 | 0 | 0.1 | 1.4
7NO.8+11.6
| 17.1 | 0 | 0 | 0
7NO.8+11.7
| 0.1 | 0 | 0 | 0
7NO.8+13.5
| 1.8 | 0.3 | 0.15 | 0.3
7NO.9+12.2
| 18.7 | 0 | 0.15 | 2.8
7NO.9+13.1
| 0.9 | 0 | 0 | 0
7NO.9+18.8
| 5.7 | 0 | 0 | 0
7NO.10+2.9
| 4.1 | 0 | 0 | 0
7NO.10+4.2 |  |  |  |  | 7NO.10+2.9適用
| 1.3 | 0 | 0 | 0
小 計 | 204.2 |  |  | 12.2

## 法面整形工(盛土部)－積計算表
平均断面面積計算表
路 線 名：小和巻3号線・小和巻6号線
種 別：法面整形工
細 別：法面整形
規 格：盛土部、ﾚｷ質土,砂及び砂質土,粘性土
法面整形(盛土部)
測 点 | 距 離(m) | 長さ(m2) | 平均長さ(m) | 面 積(m2) | 備考
3NO.0 |  |  |  |  | 3NO.0+12.4適用
| － | 0.7 | － | －
3NO.0+12.4
| 12.4 | 0.7 | 0.7 | 8.7
3NO.0+14.6
| 2.2 | 0 | 0.35 | 0.8
3NO.0+15.8
| 1.2 | 0 | 0 | 0
3NO.1+7.1
| 11.3 | 0 | 0 | 0
3NO.1+15.4
| 8.3 | 0 | 0 | 0
3NO.2+3.5
| 8.1 | 0 | 0 | 0
3NO.2+16.3
| 12.8 | 0 | 0 | 0
3NO.3+0.5
| 4.2 | 0 | 0 | 0
3NO.3+17.3
| 16.8 | 0 | 0 | 0
3NO.4+1.6
| 4.3 | 0 | 0 | 0
3NO.4+6.2
| 4.6 | 0 | 0 | 0
3NO.4+6.9 |  |  |  |  | 3NO.4+6.2適用
| 0.7 | 0 | 0 | 0
小和巻6号線～小和巻7号線 待避所
NO.6+10.2 |  |  |  |  | NO.6+14.3適用
| － | 1 | － | －
NO.6+19.5 |  |  |  |  | NO.6+14.3適用
| 9.3 | 1 | 1 | 9.3
小 計 | 96.2 |  |  | 18.8
平均断面面積計算表
路 線 名：小和巻7号線
種 別：法面整形工
細 別：法面整形
規 格：盛土部、ﾚｷ質土,砂及び砂質土,粘性土
法面整形(盛土部)
測 点 | 距 離(m) | 長さ(m2) | 平均長さ(m) | 面 積(m2) | 備考
7NO.0 |  |  |  |  | 7NO.0+0.4適用
| － | 0 | － | －
7NO.0+0.4
| 0.4 | 0.4 | 0.2 | 0.1
7NO.0+4.9
| 4.5 | 1.7 | 1.05 | 4.7
7NO.0+5.8
| 0.9 | 2.6 | 2.15 | 1.9
7NO.1+1.0
| 15.2 | 1.4 | 2 | 30.4
7NO.1+6.6
| 5.6 | 0 | 0.7 | 3.9
7NO.2+1.0
| 14.4 | 0.4 | 0.2 | 2.9
7NO.2+3.6
| 2.6 | 0.5 | 0.45 | 1.2
7NO.2+19.6
| 16 | 0 | 0.25 | 4
7NO.3+7.6
| 8 | 0.1 | 0.05 | 0.4
7NO.3+18.2
| 10.6 | 0.1 | 0.1 | 1.1
7NO.4+11.6
| 13.4 | 0.1 | 0.1 | 1.3
7NO.4+17.1
| 5.5 | 0.1 | 0.1 | 0.6
7NO.5+9.5
| 12.4 | 0 | 0.05 | 0.6
7NO.5+16.7
| 7.2 | 0 | 0 | 0
7NO.6+15.6
| 18.9 | 0 | 0 | 0
7NO.7+0.5
| 4.9 | 0 | 0 | 0
7NO.7+14.5
| 14 | 0 | 0 | 0
7NO.8+11.6
| 17.1 | 0 | 0 | 0
7NO.8+11.7
| 0.1 | 0 | 0 | 0
7NO.8+13.5
| 1.8 | 0 | 0 | 0
7NO.9+12.2
| 18.7 | 2.6 | 1.3 | 24.3
7NO.9+13.1
| 0.9 | 2.6 | 2.6 | 2.3
7NO.9+18.8
| 5.7 | 2.3 | 2.45 | 14
7NO.10+2.9
| 4.1 | 1.3 | 1.8 | 7.4
7NO.10+4.2 |  |  |  |  | 7NO.10+2.9適用
| 1.3 | 0 | 0.65 | 0.8
小 計 | 204.2 |  |  | 101.9

## 残土処理工－数量集計表
数量集計表
種 別：残土処理工
細 別 | 規 格 | 単位 | 小和巻3号線 | 小和巻7号線 | 合 計 | 摘 要
小和巻6号線
整地 | 残土受入れ地での処理 | m3
|  |  | 90.1 | 142.9 | 233
土砂等運搬 | 土砂、L=7.0km | m3
|  |  | 90.1 | 142.9 | 233

## 残土集計表(3,6号線)
残土集計表
路 線 名：小和巻3号線、小和巻6号線
種 別：残土処理工
[6 empty] | 土量変化率 | 掘削 (表土剥取) | 掘削 | 床堀 (表土剥取) | 路床盛土 | 埋戻
工 種 | 種 別 | 細 別 | 規 格 | 単位 | 総括表数量 | [6 empty] | 備 考
[7 empty] | 土砂 | 土砂 | 土砂 | 土砂 | 土砂
道路土工
掘削工
|  | 掘削(表土掘削) | 土砂 | m3 | 15 | 1 | 15
|  | 掘削 | 土砂 | m3 | 96.1 | 1 |  | 96.1
盛土工
|  | 路床盛土 | W<2.5m | m3 | 17.9 | 1.11 |  |  |  | 19.9
路側工
作業土工
|  | 床掘(表土掘削) | 土砂 | m3 | 9.8 | 1 |  |  | 9.8
|  | 埋戻 | 土砂 | m3 | 9.8 | 1.11 |  |  |  |  | 10.9
（残土合計）
小 計（砂質土及び砂） | [6 empty] | 15 | 96.1 | 9.8 | 19.9 | 10.9 | 90.1

## 残土集計表(7号線)
残土集計表
路 線 名：小和巻7号線
種 別：残土処理工
[6 empty] | 土量変化率 | 掘削 (表土剥取) | 掘削 | 床堀 (表土掘削) | 路床盛土 | 埋戻
工 種 | 種 別 | 細 別 | 規 格 | 単位 | 総括表数量 | [6 empty] | 備 考
[7 empty] | 土砂 | 土砂 | 土砂 | 土砂 | 土砂
道路土工
掘削工
|  | 掘削(表土掘削) | 土砂 | m3 | 39 | 1 | 39
|  | 掘削 | 土砂 | m3 | 173 | 1 |  | 173
盛土工
|  | 路床盛土 | W<2.5m | m3 | 69.5 | 1.11 |  |  |  | 77.1
路側工
作業土工
|  | 床掘(表土掘削) | 土砂 | m3 | 61.3 | 1 |  |  | 61.3
|  | 埋戻 | 土砂 | m3 | 48 | 1.11 |  |  |  |  | 53.3
（残土合計）
小 計（砂質土及び砂） | [6 empty] | 39 | 173 | 61.3 | 77.1 | 53.3 | 142.9

## 法面工－中表紙
法面工

## 植生工－数量集計表
数量集計表
種 別：植生工
規 格：
細 別 | 規 格 | 単位 | 小和巻3号線 | 小和巻7号線 | 合 計 | 摘 要
小和巻6号線
人工張芝 |  | m2
|  |  | 12.2 | 120.7 | 132.9

## 植生工－計算書
一般計算書
路 線 名：
種 別：植生工
細別／規格 | 算 式 ／ 図 | 数 量
人工張芝 | ○法面整形工-平均断面体積計算表より
・小和巻3号線、小和巻6号線
12.2
・小和巻7号線
A=18.8+101.9=120.7m2
120.7

## 構造部撤去工－中表紙
構造物撤去工

## 構造物撤去工－数量集計表
数量集計表
種 別：構造物取壊し工
規 格：
細 別 | 規 格 | 単位 | 小和巻3号線 | 小和巻7号線 | 合 計 | 摘 要
小和巻6号線
舗装版切断 | ｱｽﾌｧﾙﾄ舗装版、t=5cm | m
|  |  | 61.1 | 84 | 145.1
| ｺﾝｸﾘｰﾄ舗装版、t=10cm | m
|  |  |  | 8.7 | 8.7
舗装版破砕工 | ｱｽﾌｧﾙﾄ舗装版、t=5cm | m2
|  |  | 425.1 | 574.3 | 999.4
| ｺﾝｸﾘｰﾄ舗装版、t=10cm | m2
|  |  |  | 6.2 | 6.2

## As切断－数量調書(3,6号線)
数量調書
路 線 名：小和巻3号線、小和巻6号線
種 別：構造物取壊し工
細 別：舗装版切断
規 格：ｱｽﾌｧﾙﾄ舗装版、t=5cm
単 位：m
測 点 | 数 量 | 摘 要
3NO.0
17.4
3NO.1+6.7～3NO.1+12.4
6
3NO.2+10.2～3NO.3+10.4
20.9
3NO.4+1.7～3NO.4+6.9
6.1
3NO.4+6.9
10.7
小 計 | 61.1
合 計 | 61.1

## As切断－数量調書(7号線)
数量調書
路 線 名：小和巻7号線
種 別：構造物取壊し工
細 別：舗装版切断
規 格：ｱｽﾌｧﾙﾄ舗装版、t=5cm
単 位：m
測 点 | 数 量 | 摘 要
7NO.0
16
7NO.1+3.7～7NO.1+16.4
12.9
7NO.2+15.2～7NO.3+3.4
8.1
7NO.3+8.1～7NO.3+16.9
8.6
7NO.6+0.4～7NO.6+13.6
16.8
7NO.8+3.5～7NO.8+11.3
13.1
7NO.10+4.2
8.5
小 計 | 84
合 計 | 84

## Co切断－数量調書(7号線)
数量調書
路 線 名：小和巻7号線
種 別：構造物取壊し工
細 別：舗装版切断
規 格：ｺﾝｸﾘｰﾄ舗装版、t=10cm
単 位：m
測 点 | 数 量 | 摘 要
7NO.7+13.8～7NO.8+2.6
8.7
小 計 | 8.7
合 計 | 8.7

## As破砕－数量調書(3,6号線)
数量調書
路 線 名：小和巻3号線、小和巻6号線
種 別：構造物取壊し工
細 別：舗装版破砕
規 格：ｱｽﾌｧﾙﾄ舗装版、t=5cm
単 位：m2
測 点 | 数 量 | 摘 要
3NO.0～3NO.4+6.9 |  | CAD計測
425.1
小 計 | 425.1
合 計 | 425.1

## As破砕－数量調書(7号線)
数量調書
路 線 名：小和巻3号線、小和巻6号線
種 別：構造物取壊し工
細 別：舗装版破砕
規 格：ｱｽﾌｧﾙﾄ舗装版、t=5cm
単 位：m2
測 点 | 数 量 | 摘 要
7NO.0～7NO.10+4.2 |  | CAD計測
574.3
小 計 | 574.3
合 計 | 574.3

## Co破砕－数量調書(7号線)
数量調書
路 線 名：小和巻3号線、小和巻6号線
種 別：構造物取壊し工
細 別：舗装版破砕
規 格：ｺﾝｸﾘｰﾄ舗装版、t=10cm
単 位：m2
測 点 | 数 量 | 摘 要
7NO.7+13.7～7NO.8+2.6 |  | CAD計測
6.2
小 計 | 6.2
合 計 | 6.2

## 運搬処理工－数量集計表
数量集計表
種 別：運搬処理工
規 格：
細 別 | 規 格 | 単位 | 小和巻3号線 | 小和巻7号線 | 合 計 | 摘 要
小和巻6号線
| 舗装版破砕、L=3.3km(（株）須郷土木） | m3
殻運搬 |  |  | 21.3 | 28.7 | 50
| 舗装版破砕、L=3.3km(（株）須郷土木） | m3
|  |  |  | 0.6 | 0.6
殻処分 | As塊 | t
|  |  | 50.1 | 67.4 | 117.5
| Co(無筋)塊 | t
|  |  |  | 1.4 | 1.4

## 運搬処理工－一般計算書(3､6号線)
一般計算書
路 線 名：小和巻3号線、小和巻6号線
種 別：運搬処理工
細別／規格 | 算 式 ／ 図 | 数 量
殻運搬、殻処分 | ○構造物撤去工より
・t=5cm、ｱｽﾌｧﾙﾄ舗装版破砕
舗装版破砕 | 425.1×0.05=21.3m3
L=3.3km
(㈱須郷土木)
|  | 21.3 | m3
殻処分 | ○殻運搬より
21.3×2.35m3/t=50.1t
As塊
|  | 50.1 | t

## 運搬処理工－一般計算書(7号線)
一般計算書
路 線 名：小和巻3号線、小和巻6号線
種 別：運搬処理工
細別／規格 | 算 式 ／ 図 | 数 量
殻運搬 | ○構造物撤去工より
・t=5cm、ｱｽﾌｧﾙﾄ舗装版破砕
舗装版破砕 | 574.3×0.05=28.7m3
L=3.3km
(㈱須郷土木) | ・t=10cm、ｺﾝｸﾘｰﾄ舗装版破砕
6.2×0.10=0.6m3
合計
V=28.7+0.6=29.3m3
|  | 29.3 | m3
殻処分 | ○殻運搬より
28.7×2.35m3/t=67.4t
As塊
|  | 67.4 | t
殻処分 | ○殻運搬より
0.6×2.35m3/t=1.4t
Co(無筋)塊
|  | 1.4 | t

## 舗装工－中表紙
舗装工

## 舗装工－数量集計表
数量集計表
種 別：アスファルト舗装工
規 格：
細 別 | 規 格 | 単位 | 小和巻3号線 | 小和巻7号線 | 合 計 | 摘 要
小和巻6号線
下層路盤 (車道・路肩部) | 再生砕石(RC-40)、t=20cm | m2
|  |  | 446.5 | 695.5 | 1142
上層路盤 (車道・路肩部) | 切込砕石(C-20)、t=10cm | m2
|  |  | 435.6 | 648.3 | 1083.9
表層 (車道・路肩部) | ⑤再生密粒度As(13F)、t=5cm | m2
|  |  | 431.8 | 638.8 | 1070.6

## 舗装工－数量調書(3,6号線)
数量調書
路 線 名：小和巻3号線、小和巻6号線
種 別：アスファルト舗装工
細 別：
規 格：
単 位：ｍ2
測 点 | 数 量 | 摘 要
3NO.0+12.8～3NO.4+2.6 |  | 本線
228.6
NO.2+0.4～NO.2+12.7 |  | 第1号姥島小和巻線取付部
24.7
NO.6+3.8～NO.6+19.5 |  | 第2号姥島小和巻線取付部
26.6
3NO.0+12.8～3NO.4+2.6 |  | 第1号取付道路、進入路すりつけ舗装
151.9
431.8
合 計 | 431.8

## 舗装工－数量調書(7号線)
数量調書
路 線 名：小和巻7号線
種 別：アスファルト舗装工
細 別：
規 格：
単 位：ｍ2
測 点 | 数 量 | 摘 要
7NO.0+7.5～7NO.9+19.4 |  | 本線
575.8
NO.6+15.0～NO.7+7.2 |  | 第3号姥島小和巻線取付部
23.4
NO.17+6.7～NO.17+13.0 |  | 第4号姥島小和巻線取付部
15.7
7NO.1+3.5～7NO.1+16.5 |  | 第2号取付道路、進入路すりつけ舗装
3.3
7NO.2+15.1～7NO.3+3.7 |  | 第3号取付道路、進入路すりつけ舗装
2.1
7NO.3+7.9～7NO.3+17.0 |  | 第4号取付道路、進入路すりつけ舗装
2.2
7NO.6+0.3～7NO.6+13.9 |  | 第6号取付道路、進入路すりつけ舗装
3.4
7NO.7+13.8～7NO.8+12.2 |  | 第7号取付道路、進入路すりつけ舗装
12.9
638.8
合 計 | 638.8

## 舗装工－計算書(3,6号線)
一般計算書
路 線 名：小和巻3号線、小和巻6号線
種 別：アスファルト舗装工（車道・路肩部）
細別／規格 | 算 式 ／ 図 | 数 量
下層路盤（車道・ | 〇舗装工区分図より
路肩部） | ・A断面
L=0.4+32.1+0.2=32.7m
再生砕石(RC-40) | A=32.7×3.05=99.7m2
t=20cm
・B断面
L=23.6+19.9=43.5m
A=43.5×3.30=143.6m2
・姥島小和巻線取付部
A=24.7+26.6=51.3m2（CAD計測）
・取付道路、進入路すりつけ舗装
A=151.9m2（CAD計測）
合計
ΣA=99.7+143.6+51.3+151.9=446.5m2
|  | 446.5 | m2
上層路盤（車道・ | 〇舗装工区分図より
路肩部） | ・A断面
L=0.4+32.1+0.2=32.7m
切込砕石(C-20) | A=32.7×3.05=99.7m2
t=10cm
・B断面
L=23.6+19.9=43.5m
A=43.5×3.05=132.7m2
・姥島小和巻線取付部
A=24.7+26.6=51.3m2（CAD計測）
・取付道路、進入路すりつけ舗装
A=151.9m2（CAD計測）
合計
ΣA=99.7+132.7+51.3+151.9=435.6m2
|  | 435.6 | m2
表層（車道・路肩 | 〇舗装工区分図より
部） | ・A断面
L=0.4+32.1+0.2=32.7m
⑤再生密粒度As(13F) | A=32.7×3.00=98.1m2
t=5cm
・B断面
L=23.6+19.9=43.5m
A=43.5×3.00=130.5m2
・姥島小和巻線取付部
A=24.7+26.6=51.3m2（CAD計測）
・取付道路、進入路すりつけ舗装
A=151.9m2（CAD計測）
合計
ΣA=98.1+130.5+51.3+151.9=431.8m2
|  | 431.8 | m2

## 舗装工－計算書 (7号線)
一般計算書
路 線 名：小和巻7号線
種 別：アスファルト舗装工（車道・路肩部）
細別／規格 | 算 式 ／ 図 | 数 量
下層路盤（車道・ | 〇舗装工区分図より
路肩部） | ・A断面
L=1.6+1.3=2.9m
再生砕石(RC-40) | A=2.9×3.05=8.8m2
t=20cm
・B断面
L=189.0m
A=189.0×3.30=623.7m2
・姥島小和巻線取付部
A=23.4+15.7=39.1m2（CAD計測）
・取付道路、進入路すりつけ舗装
A=3.3+2.1+2.2+3.4+12.9=23.9m2（CAD計測）
合計
ΣA=8.8+623.7+39.1+23.9=695.5m2
|  | 695.5 | m2
上層路盤（車道・ | 〇舗装工区分図より
路肩部） | ・A断面
L=1.6+1.3=2.9m
切込砕石(C-20) | A=2.9×3.05=8.8m2
t=10cm
・B断面
L=189.0m
A=189.0×3.05=576.5m2
・姥島小和巻線取付部
A=23.4+15.7=39.1m2（CAD計測）
・取付道路、進入路すりつけ舗装
A=3.3+2.1+2.2+3.4+12.9=23.9m2（CAD計測）
合計
ΣA=8.8+576.5+39.1+23.9=648.3m2
|  | 648.3 | m2
表層（車道・路肩 | 〇舗装工区分図より
部） | ・A断面
L=1.6+1.3=2.9m
⑤再生密粒度As(13F) | A=2.9×3.05=8.8m2
t=5cm
・B断面
L=189.0m
A=189.0×3.00=567.0m2
・姥島小和巻線取付部
A=23.4+15.7=39.1m2（CAD計測）
・取付道路、進入路すりつけ舗装
A=3.3+2.1+2.2+3.4+12.9=23.9m2（CAD計測）
合計
ΣA=8.8+567.0+39.1+23.9=638.8m2
|  | 638.8 | m2

## 敷砂利舗装工－数量集計表
数量集計表
種 別：敷砂利舗装工（取付道路、進入路舗装）
規 格：
細 別 | 規 格 | 単位 | 小和巻3号線 | 小和巻7号線 | 合 計 | 摘 要
小和巻6号線
敷砂利舗装 | 再生砕石(RC-40)、t=10cm | m2
|  |  |  | 5.1 | 5.1

## 敷砂利舗装工－数量調書(7号線)
数量調書
路 線 名：小和巻7号線
種 別：敷砂利舗装工（取付道路、進入路舗装）
細 別：
規 格：
単 位：ｍ2
測 点 | 数 量 | 摘 要
7NO.4+19.9～7NO.6+0.3 |  | 第5号取付道路、進入路すりつけ舗装
5.1
5.1
合 計 | 5.1

## 取進舗装工－計算書 (7号線)
一般計算書
路 線 名：小和巻7号線
種 別：敷砂利舗装工（取付道路、進入路舗装）
細別／規格 | 算 式 ／ 図 | 数 量
敷砂利舗装 | 〇舗装工区分図より
・取付道路、進入路すりつけ舗装
A=5.1m2（CAD計測）
再生砕石(RC-40)
t=10cm
|  | 5.1 | m2

## 縁石工－中表紙
縁石工

## 作業土工－数量集計表
数量集計表
種 別：作業土工
規 格：
細 別 | 規 格 | 単位 | 小和巻3号線 | 小和巻7号線 | 合 計 | 摘 要
小和巻6号線
床掘(表土剥取) | 土砂、小規模 | m3
|  |  | 9.8 | 61.3 | 71.1
埋戻 | 土砂、小規模 | m3
|  |  | 9.8 | 48 | 57.8

## 床堀(表土掘削)－積計算表
平均断面体積計算表
路 線 名：小和巻3号線・小和巻6号線
種 別：作業土工
細 別：床堀(表土剥取)
規 格：土砂
床堀
測 点 | 距 離(m) | 断面積(m2) | 平均断面積(m2) | 体 積(m3) | 備考
3NO.0+6.9 |  |  |  |  | 3NO.0+12.4適用
| － | 0.3 | － | －
3NO.0+12.4
| 5.5 | 0.3 | 0.3 | 1.7
3NO.0+14.6
| 2.2 | 0.2 | 0.25 | 0.6
3NO.0+15.8
| 1.2 | 0.2 | 0.2 | 0.2
3NO.1+7.1
| 11.3 | 0.4 | 0.3 | 3.4
3NO.1+10.5 |  |  |  |  | 3NO.1+7.1適用
| 8.3 | 0.4 | 0.4 | 3.3
3NO.3+2.5 |  |  |  |  | 3NO.3+17.3適用
| － | 0 | － | －
3NO.3+17.3
| 14.8 | 0 | 0 | 0
3NO.4+1.6
| 4.3 | 0.2 | 0.1 | 0.4
3NO.4+2.5 |  |  |  |  | 3NO.4+1.6適用
| 0.9 | 0.2 | 0.2 | 0.2
小 計 | 48.5 |  |  | 9.8
平均断面体積計算表
路 線 名：小和巻7号線
種 別：作業土工
細 別：床堀(表土剥取)
規 格：土砂
掘削(表土掘削)
測 点 | 距 離(m) | 断面積(m2) | 平均断面積(m2) | 体 積(m3) | 備考
7NO.0+9.1 |  |  |  |  | 7NO.1+1.0適用
| － | 0.4 | － | －
7NO.1+1.0
| 11.9 | 0.4 | 0.4 | 4.8
7NO.1+6.6
| 5.6 | 0.4 | 0.4 | 2.2
7NO.2+1.0
| 14.4 | 0.4 | 0.4 | 5.8
7NO.2+3.6
| 2.6 | 0.4 | 0.4 | 1
7NO.2+19.6
| 16 | 0.4 | 0.4 | 6.4
7NO.3+7.6
| 8 | 0.3 | 0.35 | 2.8
7NO.3+18.2
| 10.6 | 0.4 | 0.35 | 3.7
7NO.4+11.6
| 13.4 | 0.3 | 0.35 | 4.7
7NO.4+17.1
| 5.5 | 0.3 | 0.3 | 1.7
7NO.5+9.5
| 12.4 | 0.3 | 0.3 | 3.7
7NO.5+16.7
| 7.2 | 0.3 | 0.3 | 2.2
7NO.6+15.6
| 18.9 | 0.3 | 0.3 | 5.7
7NO.7+0.5
| 4.9 | 0.4 | 0.35 | 1.7
7NO.7+14.5
| 14 | 0.4 | 0.4 | 5.6
7NO.8+11.6
| 17.1 | 0.3 | 0.35 | 6
7NO.8+11.7
| 0.1 | 0.3 | 0.3 | 0
7NO.8+13.5
| 1.8 | 0.3 | 0.3 | 0.5
7NO.9+12.2
| 18.7 | 0 | 0.15 | 2.8
7NO.9+13.1
| 0.9 | 0 | 0 | 0
7NO.9+18.2 |  |  |  |  | 7NO.9+13.1適用
| 5.1 | 0 | 0 | 0
小 計 | 189.1 |  |  | 61.3

## 埋戻－積計算表
平均断面体積計算表
路 線 名：小和巻3号線・小和巻6号線
種 別：作業土工
細 別：埋戻
規 格：土砂
床堀
測 点 | 距 離(m) | 断面積(m2) | 平均断面積(m2) | 体 積(m3) | 備考
3NO.0+6.9 |  |  |  |  | 3NO.0+12.4適用
| － | 0.3 | － | －
3NO.0+12.4
| 5.5 | 0.3 | 0.3 | 1.7
3NO.0+14.6
| 2.2 | 0.2 | 0.25 | 0.6
3NO.0+15.8
| 1.2 | 0.2 | 0.2 | 0.2
3NO.1+7.1
| 11.3 | 0.4 | 0.3 | 3.4
3NO.1+10.5 |  |  |  |  | 3NO.1+7.1適用
| 8.3 | 0.4 | 0.4 | 3.3
3NO.3+2.5 |  |  |  |  | 3NO.3+17.3適用
| － | 0 | － | －
3NO.3+17.3
| 14.8 | 0 | 0 | 0
3NO.4+1.6
| 4.3 | 0.2 | 0.1 | 0.4
3NO.4+2.5 |  |  |  |  | 3NO.4+1.6適用
| 0.9 | 0.2 | 0.2 | 0.2
小 計 | 48.5 |  |  | 9.8
平均断面体積計算表
路 線 名：小和巻7号線
種 別：作業土工
細 別：埋戻
規 格：土砂
掘削(表土掘削)
測 点 | 距 離(m) | 断面積(m2) | 平均断面積(m2) | 体 積(m3) | 備考
7NO.0+9.1 |  |  |  |  | 7NO.1+1.0適用
| － | 0.3 | － | －
7NO.1+1.0
| 11.9 | 0.3 | 0.3 | 3.6
7NO.1+6.6
| 5.6 | 0.3 | 0.3 | 1.7
7NO.2+1.0
| 14.4 | 0.3 | 0.3 | 4.3
7NO.2+3.6
| 2.6 | 0.3 | 0.3 | 0.8
7NO.2+19.6
| 16 | 0.3 | 0.3 | 4.8
7NO.3+7.6
| 8 | 0.2 | 0.25 | 2
7NO.3+18.2
| 10.6 | 0.3 | 0.25 | 2.7
7NO.4+11.6
| 13.4 | 0.3 | 0.3 | 4
7NO.4+17.1
| 5.5 | 0.2 | 0.25 | 1.4
7NO.5+9.5
| 12.4 | 0.2 | 0.2 | 2.5
7NO.5+16.7
| 7.2 | 0.2 | 0.2 | 1.4
7NO.6+15.6
| 18.9 | 0.3 | 0.25 | 4.7
7NO.7+0.5
| 4.9 | 0.3 | 0.3 | 1.5
7NO.7+14.5
| 14 | 0.3 | 0.3 | 4.2
7NO.8+11.6
| 17.1 | 0.3 | 0.3 | 5.1
7NO.8+11.7
| 0.1 | 0.3 | 0.3 | 0
7NO.8+13.5
| 1.8 | 0.3 | 0.3 | 0.5
7NO.9+12.2
| 18.7 | 0 | 0.15 | 2.8
7NO.9+13.1
| 0.9 | 0 | 0 | 0
7NO.9+18.2 |  |  |  |  | 7NO.9+13.1適用
| 5.1 | 0 | 0 | 0
小 計 | 189.1 |  |  | 48

## 縁石工－数量集計表
数量集計表
種 別：縁石工
規 格：
細 別 | 規 格 | 単位 | 小和巻3号線 | 小和巻7号線 | 合 計 | 摘 要
小和巻6号線
歩車道境界ﾌﾞﾛｯｸ | 設置、C種 | m
|  |  | 41.6 | 190 | 231.6

## 縁石工－数量調書(3,6号線)
数量調書
路 線 名：小和巻3号線、小和巻6号線
種 別：縁石工
細 別：歩車道境界ﾌﾞﾛｯｸ
規 格：設置、C種
単 位：ｍ
測 点 | 数 量 | 摘 要
3NO.0+6.9～3NO.1+10.5
23
3NO.3+2.5～3NO.4+2.5
18.6
41.6
合 計 | 41.6

## 縁石工－数量調書 (7号線)
数量調書
路 線 名：小和巻3号線、小和巻6号線
種 別：縁石工
細 別：歩車道境界ﾌﾞﾛｯｸ
規 格：設置、C種
単 位：ｍ
測 点 | 数 量 | 摘 要
7NO.0+9.1～7NO.9+18.2
190
190
合 計 | 190

## 区画線工－中表紙
区画線工

## 区画線工－数量集計表
数量集計表
種 別：区画線工
規 格：
細 別 | 規 格 | 単位 | 小和巻3号線 | 小和巻7号線 | 合 計 | 摘 要
小和巻6号線
区画線設置 | 実線15cm、ﾍﾟｲﾝﾄ式水性型（常温） | m
|  |  | 175.3 | 405.2 | 580.5
| 破線30cm、ﾍﾟｲﾝﾄ式水性型(常温) | m
|  |  | 9.5 | 10.5 | 20

## 区画線工－数量調書(3,6号線)
数量調書
路 線 名：小和巻3号線、小和巻6号線
種 別：区画線工（外側線）
細 別：区画線設置
規 格：実線15cm、ﾍﾟｲﾝﾄ式水性型（常温）
単 位：ｍ
測 点 | 数 量 | 摘 要
3NO.0～3NO.4+6.9 |  | 左側
76.8
3NO.0～3NO.4+6.9 |  | 右側
98.5
175.3
合 計 | 175.3

## 区画線工－数量調書(3,6号線) (2)
数量調書
路 線 名：小和巻3号線、小和巻6号線
種 別：区画線工（ドットライン）
細 別：区画線設置
規 格：破線30cm、ﾍﾟｲﾝﾄ式水性型（常温）
単 位：ｍ
測 点 | 数 量 | 摘 要
3NO.0 |  | 0.5m × 12箇所
6
3NO.4+6.9 |  | 0.5m × 7箇所
3.5
9.5
合 計 | 9.5

## 区画線工－数量調書 (7号線)
数量調書
路 線 名：小和巻7号線
種 別：区画線工（外側線）
細 別：区画線設置
規 格：実線15cm、ﾍﾟｲﾝﾄ式水性型（常温）
単 位：ｍ
測 点 | 数 量 | 摘 要
7NO.0～3NO.10+4.2 |  | 左側
196.9
7NO.0～3NO.10+4.2 |  | 右側
208.3
405.2
合 計 | 405.2

## 区画線工－数量調書 (7号線) (2)
数量調書
路 線 名：小和巻7号線
種 別：区画線工（ドットライン）
細 別：区画線設置
規 格：破線30cm、ﾍﾟｲﾝﾄ式水性型（常温）
単 位：ｍ
測 点 | 数 量 | 摘 要
7NO.0 |  | 0.5m × 11箇所
5.5
3NO.10+4.2 |  | 0.5m × 10箇所
5
10.5
合 計 | 10.5