## 工区見出し
その２工事

## 総括表見出し
数量総括表

## 排水構造物工－中表紙
排水構造物工

## 作業土工－数量集計表(側溝)
数量集計表
種 別：作業土工
規 格：
一般計算書
細 別 | 規 格 | 単位 | 一般計算書 | 一般計算書 | 合 計 | 摘 要 | NO.8+3.00
|  |  | （左） | （右） |  |  | 流末部
床掘り | 土砂 | m3
|  |  | 52.8 | 37.4 | 90.2 |  | 0
埋戻し | 土砂 | m3
|  |  | 13.6 | 10.8 | 24.4 |  | 0
埋戻し(Co埋戻) |  | m3
|  |  | 9.3 | 3.3 | 12.6 |  | -
基面整正 |  | m2
|  |  | 92.6 |  | 92.6

## 作業土工(左)－一般計算書
平均断面体積計算表
種 別：作業土工
ブロック：一般計算書
区 分：左
細 別：
|  | 床掘り(左) |  |  | 埋戻し(左)
測 点 | 距 離(m) | 断面積(m2) | 平均断面積(m2) | 体 積(m3) | 断面積(m2) | 平均断面積(m2) | 体 積(m3) | 摘 要
NO.9+15.5
| 15.5 | 0.7 | － | － | 0.2 | － | －
NO.10
| 4.5 | 0.6 | 0.65 | 2.9 | 0.1 | 0.15 | 0.7
NO.10+10.2
| 10.2 | 0.6 | 0.6 | 6.1 | 0.1 | 0.1 | 1
NO.11
| 9.8 | 0.7 | 0.65 | 6.4 | 0.1 | 0.1 | 1
NO.11+3.0
| 3 | 0.6 | 0.65 | 2 | 0.1 | 0.1 | 0.3
NO.12
| 17 | 0.7 | 0.65 | 11.1 | 0.1 | 0.1 | 1.7
NO.12+4.5
| 4.5 | 0.7 | 0.7 | 3.2 | 0.1 | 0.1 | 0.5
NO.12+11.3
| － | 0.5 | 0.6 | 0 | 0.2 | 0.15 | 0
NO.13
| 8.7 | 0.5 | 0.5 | 4.4 | 0.2 | 0.2 | 1.7
NO.14
| 20 | 0.5 | 0.5 | 10 | 0.2 | 0.2 | 4
NO.14+13.3
| 13.3 | 0.5 | 0.5 | 6.7 | 0.2 | 0.2 | 2.7
小 計 | 106.5 |  |  | 52.8 |  |  | 13.6 |  | 52.8 | 13.6
平均断面体積計算表
種 別：作業土工
ブロック：一般計算書
区 分：左
細 別：
|  | 床掘り(左) |  |  | 埋戻し(左)
測 点 | 距 離(m) | 断面積(m2) | 平均断面積(m2) | 体 積(m3) | 断面積(m2) | 平均断面積(m2) | 体 積(m3) | 摘 要
小 計 | 0 |  |  | 0 |  |  | 0

## 作業土工(右)－一般計算書
平均断面体積計算表
種 別：作業土工
ブロック：一般計算書
区 分：右
細 別：
|  | 床掘り(右) |  |  | 埋戻し(右)
測 点 | 距 離(m) | 断面積(m2) | 平均断面積(m2) | 体 積(m3) | 断面積(m2) | 平均断面積(m2) | 体 積(m3) | 摘 要
NO.10+10.2
| － | 0.4 | 0.2 | 0 | 0.1 | 0.05 | 0
NO.11
| 9.8 | 0.5 | 0.45 | 4.4 | 0.2 | 0.15 | 1.5
NO.11+3.0
| 3 | 0.4 | 0.45 | 1.4 | 0.2 | 0.2 | 0.6
NO.12
| 17 | 0.4 | 0.4 | 6.8 | 0.2 | 0.2 | 3.4
NO.12+2.6
| 2.6 | 0.4 | 0.4 | 1 | 0.2 | 0.2 | 0.5
NO.12+11.3
| － | 0.5 | 0.45 | 0 | 0.1 | 0.15 | 0
NO.13
| 8.7 | 0.5 | 0.5 | 4.4 | 0.1 | 0.1 | 0.9
NO.14
| 20 | 0.5 | 0.5 | 10 | 0.1 | 0.1 | 2
NO.14+18.7
| 18.7 | 0.5 | 0.5 | 9.4 | 0.1 | 0.1 | 1.9
小 計 | 79.8 |  |  | 37.4 |  |  | 10.8 |  | 37.4 | 10.8
平均断面体積計算表
種 別：作業土工
ブロック：一般計算書
区 分：右
細 別：
|  | 床掘り(右) |  |  | 埋戻し(右)
測 点 | 距 離(m) | 断面積(m2) | 平均断面積(m2) | 体 積(m3) | 断面積(m2) | 平均断面積(m2) | 体 積(m3) | 摘 要
小 計 | 0 |  |  | 0 |  |  | 0

## 作業土工(Co)－一般計算書
断面体積計算表
種 別：作業土工
ブロック：一般計算書
区 分：左・右
細 別：埋戻(Co埋戻し)
|  | 埋戻(Co埋戻し)(左) |  | 埋戻(Co埋戻し)(右)
測 点 | 距 離(m) | 断面積(m2) | 体 積(m3) | 断面積(m2) | 体 積(m3) | 摘 要
NO.9+18.1～NO.11+3.7
| 25.6 | 0.1 | 2.6 |  | 0
NO.11+10.5～NO.12+5.4
| 14.9 | 0.2 | 3 |  | 0
NO.12+11.8～NO.13+9.8
| 18 | 0.1 | 1.8 |  | 0
NO.12+17.5～NO.13+13.7
| 16.2 |  | 0 | 0.1 | 1.6
NO.13+13.6～NO.14+12.6
| 19 | 0.1 | 1.9 |  | 0
NO.13.18.1～NO.14+1.0
| 2.9 |  | 0 | 0.2 | 0.6
NO.14+7.3～NO.14+18.6
| 11.3 |  | 0 | 0.1 | 1.1
小 計 | 107.9 |  | 9.3 |  | 3.3

## 作業土工（基面整正）－一般計算書
一般計算書
種 別：作業土工
ブロック：一般計算書
区 分：
細別／規格 | 算 式 ／ 図 | [7 empty] | 数 量 |  | 算 式 ／ 図 | 数 量
基面整正 | 自由勾配側溝基礎材幅×延長 | [9 empty] | 自由勾配側溝基礎材幅×延長＋暗渠BOX基礎材幅×延長 |  |  |  | 自由勾配側溝基礎材幅×延長＋暗渠BOX基礎材幅×延長
| （縦断用） | W=300 | [8 empty] | （縦断用）
| H300 | W= | 0.5 | × | 43.8 | ｍ ＝ | 21.9 | ｍ2 |  |  | H300 W=0.500×20.9ｍ ＝10.450m2 |  |  | 0.5 | （縦断用）
| H400 | W= | 0.51 | × | 32 | ｍ ＝ | 16.32 | ｍ2 |  |  | H400 W=0.510×230.6ｍ＝117.606m2 |  |  | 0.51 | H300 W=0.500×20.9ｍ ＝10.450m2
| H500 | W= | 0.51 | × | 37.3 | ｍ ＝ | 19.023 | ｍ2 |  |  | H500 W=0.510×114.8ｍ＝58.548m2 |  |  | 0.51 | H400 W=0.510×230.6ｍ＝117.606m2
| H600 | W= | 0.53 | × | 16 | ｍ ＝ | 8.48 | ｍ2 |  |  | H600 W=0.530×43.0ｍ ＝22.790m2 |  |  | 0.53 | H500 W=0.510×114.8ｍ＝58.548m2
| （縦断用） | W=400 | [8 empty] | （横断用） |  |  |  | H700 W=0.530×26.0ｍ ＝13.780m2
| H700 | W= | 0.64 | × | 4 | ｍ ＝ | 2.56 | ｍ2 |  |  | H700 W=0.530×26.0ｍ ＝13.780m2 |  |  | 0.53 | H600 W=0.530×43.0ｍ ＝22.790m2
| H800 | W= | 0.64 | × | 38 | ｍ ＝ | 24.32 | ｍ2 |  |  | H500 W=0.570×6.0ｍ ＝3.420m2 |  |  |  | （横断用）
（隅切用）
| H300 | W= | 0.5 | × | 0 | ｍ ＝ | 0 | ｍ2
| H500 | W= | 0.51 | × | 0 | ｍ ＝ | 0 | ｍ2
| H600 | W= | 0.53 | × | 0 | ｍ ＝ | 0 | ｍ2
H300 W=0.620×9.0ｍ ＝5.580m2
[5 empty] | 合計 | ｍ ＝ | 92.603 | ｍ2 | 92.6 | m2 | 合計 ＝235.594 | 235.6 | m2
一般計算書
種 別：作業土工
ブロック：一般計算書
区 分：
細別／規格 | [8 empty] | 数 量 |  | 算 式 ／ 図 | 数 量

## 残土処理工－数量集計表
数量集計表
種 別：残土処理工
規 格：
細 別 | 規 格 | 単位 | 一般計算書 | 合 計 | 摘 要
土砂等運搬 | 土砂 | m3
|  |  | 63.1 | 63.1
整地 | 残土受入れ地での処理 | m3
|  |  | 63.1 | 63.1

## 残土処理工－計算書
一般計算書
種 別：残土処理工
ブロック：一般計算書
区 分：
細別／規格 | 算 式 ／ 図 | [8 empty] | 数 量
土砂等運搬 | ○各種、土工計算書より
| 床掘－埋戻×1.11 |  |  |  |  | 土砂
土砂
|  | 90.2 | m3－ | 24.4 | m3× | 1.11 | m＝ | 63.12 | ㎥
[10 empty] | 63.1 | ㎥
整地 | ○上記、土砂等運搬工より
|  | 63.1 | m3
残土受入れ地での
処理 | [9 empty] | 63.1 | ㎥
残土運搬距離 | ○参考標準運搬距離
[10 empty] | 7 | Km

## 側溝工－数量集計表
数量集計表
種 別：側溝工
規 格：
"N="&"M12"&"個、基礎材A=",N12,"㎡,V=",O12,"㎥、ｺﾝｸﾘｰﾄ",P12,"㎥、型枠",Q12,"㎡")
細 別 | 規 格 | 単位 | 一般計算書 | 合 計 | 摘 要
自由勾配側溝 | 自由勾配側溝(縦断用) B300×H300 | m |  |  | N=22個、基礎材A=21.9㎡,V=2.2㎥、ｺﾝｸﾘｰﾄ2.4㎥、型枠4.4㎡ | N= | 個、基礎材A= | ㎡,V= | ㎥、ｺﾝｸﾘｰﾄ | ㎥、型枠 | ㎡
|  |  | 43.8 | 43.8 |  | 22 | 21.9 | 2.2 | 2.4 | 4.4
| 自由勾配側溝(縦断用) B300×H400 | m |  |  | N=16個、基礎材A=16.0㎡,V=1.6㎥、ｺﾝｸﾘｰﾄ1.8㎥、型枠3.2㎡
|  |  | 32 | 32 |  | 16 | 16 | 1.6 | 1.8 | 3.2
| 自由勾配側溝(縦断用) B300×H500 | m |  |  | N=19個、基礎材A=18.7㎡,V=1.9㎥、ｺﾝｸﾘｰﾄ2.1㎥、型枠3.7㎡
|  |  | 37.3 | 37.3 |  | 19 | 18.7 | 1.9 | 2.1 | 3.7
| 自由勾配側溝(縦断用) B300×H600 | m |  |  | N=8個、基礎材A=8.0㎡,V=0.8㎥、ｺﾝｸﾘｰﾄ0.9㎥、型枠1.6㎡
|  |  | 16 | 16 |  | 8 | 8 | 0.8 | 0.9 | 1.6
| 自由勾配側溝(縦断用) B400×H700 | m |  |  | N=2個、基礎材A=2.0㎡,V=0.2㎥、ｺﾝｸﾘｰﾄ0.3㎥、型枠0.4㎡
|  |  | 4 | 4 |  | 2 | 2 | 0.2 | 0.3 | 0.4
| 自由勾配側溝(縦断用) B400×H800 | m |  |  | N=19個、基礎材A=19.0㎡,V=1.9㎥、ｺﾝｸﾘｰﾄ2.7㎥、型枠3.8㎡
|  |  | 38 | 38 |  | 19 | 19 | 1.9 | 2.7 | 3.8
側溝蓋 | 自由勾配側溝(縦断用)B300用蓋 | 枚
|  |  | 55 | 55 |  | 0 | 0 | 0 | 0 | 0
| 自由勾配側溝(縦断用)グレーチング300用蓋 | 枚
|  |  | 13 | 13 |  | 0 | 0 | 0 | 0 | 0
| 自由勾配側溝(縦断用)B400用蓋 | 枚
|  |  | 15 | 15 |  | 0 | 0 | 0 | 0 | 0
数量集計表
種 別：側溝工
規 格：
細 別 | 規 格 | 単位 | 一般計算書 | 合 計 | 摘 要
| 自由勾配側溝(縦断用)グレーチング400用蓋 | 枚
|  |  | 4 | 4
数量集計表
種 別：側溝工
規 格：
細 別 | 規 格 | 単位 | 一般計算書 | 合 計 | 摘 要
数量集計表
種 別：側溝工
規 格：
細 別 | 規 格 | 単位 | 一般計算書 | 合 計 | 摘 要

## 側溝工－数量調書(縦断用300)
数量調書
種 別：側溝工
ブロック：一般計算書
区 分：
細 別：自由勾配側溝
規 格：自由勾配側溝(縦断用)B300×H300～600 |  | 単 位：m
測 点 | 数 量 | 摘 要
自由勾配側溝(縦断用)B300×H300
NO.10+10.20～NO.12+2.60 |  | R
32.4
NO.14+7.30～NO.14+18.70 |  | R
11.4
計
43.8
自由勾配側溝(縦断用)B300×H400
NO.9+15.25～NO.10+5.25 |  | L
10
NO.10+15.25～NO.11+11.25 |  | L
16
NO.14+1.30～NO.14+7.30 |  | R
6
計
32
自由勾配側溝(縦断用)B300×H500
NO.10+5.25～NO.10+15.25 |  | L
10
NO.11+11.25～NO.12+4.5 |  | L
13.3
NO.13+7.30～NO.14+1.30 |  | R
14
計
37.3
小 計
合 計
数量調書
種 別：側溝工
ブロック：一般計算書
区 分：
細 別：自由勾配側溝
規 格：自由勾配側溝(縦断用)B300×H300～600 |  | 単 位：m
測 点 | 数 量 | 摘 要
自由勾配側溝(縦断用)B300×H600
NO.12+11.30～NO.13+7.30 |  | R
16
計
16
小 計
合 計

## 側溝工－一般計算書縦断300
一般計算書
種 別：側溝工
ブロック：一般計算書
区 分：
細別／規格 | 算 式 ／ 図 | [8 empty] | 数 量
自由勾配側溝 | ○前項、数量調書及び小構造物詳細図より
(縦断用) | ・自由勾配側溝(縦断用) |  |  |  |  | B300×H300
B300×H300 |  | 43.8 | m/ | 2 | m＝ | 22 | 個 |  |  |  |  | 43.8 | 2 | 22 |  | 22 | 21.9 | 2.2 | 2.4 | 4.4
・基礎材（再生砕石(最大粒径40mm)）
|  | 5 | ㎡/ | 10 | m× | 43.8 | m＝ | 21.9 | ㎡ |  |  | 5 | 10 | 43.8 | 21.9
|  | 0.5 | m3/ | 10 | m× | 43.8 | m＝ | 2.19 | ㎥ |  |  | 0.5 | 10 | 43.8 | 2.19
| ・基礎コンクリート | [14 empty] | N=11個、基礎材A=10.5㎡,V=1.0㎥、ｺﾝｸﾘｰﾄ1.1㎥、型枠2.1㎡
|  | 0.25 | m3/ | 10 | m× | 43.8 | m＝ | 1.095 | ㎥ |  |  | 0.25 | 10 | 43.8 | 1.095
・勾配調整コンクリート
| 0.30㎥/10.0m×20.9m＝0.627㎥ | 0.3 | m3/ | 10 | ｍ＝ | 43.8 | m＝ | 1.314 | ㎥ |  |  | 0.3 | 10 | 43.8 | 1.314
コンクリート計
|  | 1.095 | ㎥+ | 1.314 | m3× | 2.409 | ㎥ |  |  |  |  | 1.095 | 1.314 | 2.409
・型枠
| 1.0㎡/10.0m×20.9m＝2.090㎡ | 1 | ㎡/ | 10 | m× | 43.8 | m＝ | 4.38 | ㎡ | 43.8 | ｍ | 1 | 10 | 43.8 | 4.38
自由勾配側溝 | ○前項、数量調書及び小構造物詳細図より
(縦断用) | ・自由勾配側溝(縦断用) |  |  |  |  | B300×H400
B300×H400 |  | 32 | m/ | 2 | m＝ | 16 | 個 |  |  |  |  | 32 | 2 | 16 |  | 16 | 16 | 1.6 | 1.8 | 3.2
・基礎材（再生砕石(最大粒径40mm)）
|  | 5 | ㎡/ | 10 | m× | 32 | m＝ | 16 | ㎡ |  |  | 5 | 10 | 32 | 16
|  | 0.5 | m3/ | 10 | m× | 32 | m＝ | 1.6 | ㎥ |  |  | 0.5 | 10 | 32 | 1.6
| ・基礎コンクリート | [14 empty] | N=11個、基礎材A=10.5㎡,V=1.0㎥、ｺﾝｸﾘｰﾄ1.1㎥、型枠2.1㎡
|  | 0.26 | m3/ | 10 | m× | 32 | m＝ | 0.832 | ㎥ |  |  | 0.26 | 10 | 32 | 0.832
・勾配調整コンクリート
| 0.30㎥/10.0m×20.9m＝0.627㎥ | 0.3 | m3/ | 10 | ｍ＝ | 32 | m＝ | 0.96 | ㎥ |  |  | 0.3 | 10 | 32 | 0.96
コンクリート計
|  | 0.832 | ㎥+ | 0.96 | m3× | 1.792 | ㎥ |  |  |  |  | 0.832 | 0.96 | 1.792
・型枠
| 1.0㎡/10.0m×20.9m＝2.090㎡ | 1 | ㎡/ | 10 | m× | 32 | m＝ | 3.2 | ㎡ | 32 | ｍ | 1 | 10 | 32 | 3.2
自由勾配側溝 | ○前項、数量調書及び小構造物詳細図より
(縦断用) | ・自由勾配側溝(縦断用) |  |  |  |  | B300×H500
B300×H500 |  | 37.3 | m/ | 2 | m＝ | 19 | 個 |  |  |  |  | 37.3 | 2 | 19 |  | 19 | 18.7 | 1.9 | 2.1 | 3.7
・基礎材（再生砕石(最大粒径40mm)）
|  | 5 | ㎡/ | 10 | m× | 37.3 | m＝ | 18.65 | ㎡ |  |  | 5 | 10 | 37.3 | 18.65
|  | 0.5 | m3/ | 10 | m× | 37.3 | m＝ | 1.865 | ㎥ |  |  | 0.5 | 10 | 37.3 | 1.865
・基礎コンクリート
|  | 0.26 | m3/ | 10 | m× | 37.3 | m＝ | 0.97 | ㎥ |  |  | 0.26 | 10 | 37.3 | 0.97 | N=11個、基礎材A=10.5㎡,V=1.0㎥、ｺﾝｸﾘｰﾄ1.1㎥、型枠2.1㎡
・勾配調整コンクリート
| 0.30㎥/10.0m×20.9m＝0.627㎥ | 0.3 | m3/ | 10 | ｍ＝ | 37.3 | m＝ | 1.119 | ㎥ |  |  | 0.3 | 10 | 37.3 | 1.119
コンクリート計
|  | 0.97 | ㎥+ | 1.119 | m3× | 2.089 | ㎥ |  |  |  |  | 0.97 | 1.119 | 2.089
・型枠
|  | 1 | ㎡/ | 10 | m× | 37.3 | m＝ | 3.73 | ㎡ | 37.3 | ｍ | 1 | 10 | 37.3 | 3.73
一般計算書
種 別：側溝工
ブロック：一般計算書
区 分：
細別／規格 | 算 式 ／ 図 | [8 empty] | 数 量
自由勾配側溝 | ○前項、数量調書及び小構造物詳細図より
(縦断用) | ・自由勾配側溝(縦断用) |  |  |  |  | B300×H600
B300×H600 |  | 16 | m/ | 2 | m＝ | 8 | 個 |  |  |  |  | 16 | 2 | 8 |  | 8 | 8 | 0.8 | 0.9 | 1.6
・基礎材（再生砕石(最大粒径40mm)）
|  | 5 | ㎡/ | 10 | m× | 16 | m＝ | 8 | ㎡ |  |  | 5 | 10 | 16 | 8
|  | 0.5 | m3/ | 10 | m× | 16 | m＝ | 0.8 | ㎥ |  |  | 0.5 | 10 | 16 | 0.8
・基礎コンクリート
|  | 0.27 | m3/ | 10 | m× | 16 | m＝ | 0.432 | ㎥ |  |  | 0.27 | 10 | 16 | 0.432
| ・勾配調整コンクリート | [14 empty] | N=11個、基礎材A=10.5㎡,V=1.0㎥、ｺﾝｸﾘｰﾄ1.1㎥、型枠2.1㎡
| 0.30㎥/10.0m×20.9m＝0.627㎥ | 0.3 | m3/ | 10 | ｍ＝ | 16 | m＝ | 0.48 | ㎥ |  |  | 0.3 | 10 | 16 | 0.48
コンクリート計
|  | 0.432 | ㎥+ | 0.48 | m3= | 0.912 | ㎥ |  |  |  |  | 0.432 | 0.48 | 0.912
・型枠
| 1.0㎡/10.0m×20.9m＝2.090㎡ | 1 | ㎡/ | 10 | m× | 16 | m＝ | 1.6 | ㎡ | 16 | ｍ | 1 | 10 | 16 | 1.6
[12 empty] | 0 | 0.7 | 0 |  | 0 | 0 | 0 | 0 | 0
[12 empty] | 5 | 10 | 0 | 0
[12 empty] | 0.5 | 10 | 0 | 0
[12 empty] | 0.27 | 10 | 0 | 0
N=11個、基礎材A=10.5㎡,V=1.0㎥、ｺﾝｸﾘｰﾄ1.1㎥、型枠2.1㎡
[12 empty] | 0.3 | 10 | 0 | 0
[12 empty] | 0 | 0 | 0
[12 empty] | 1 | 10 | 0 | 0
[12 empty] | 0 | 0.7 | 0 |  | 0 | 0 | 0 | 0 | 0
[12 empty] | 5 | 10 | 0 | 0
[12 empty] | 0.5 | 10 | 0 | 0
[12 empty] | 0.27 | 10 | 0 | 0
N=11個、基礎材A=10.5㎡,V=1.0㎥、ｺﾝｸﾘｰﾄ1.1㎥、型枠2.1㎡
[12 empty] | 0.3 | 10 | 0 | 0
[12 empty] | 0 | 0 | 0
[12 empty] | 1 | 10 | 0 | 0
[12 empty] | 0 | 0.7 | 0 |  | 0 | 0 | 0 | 0 | 0
[12 empty] | 5 | 10 | 0 | 0
[12 empty] | 0.5 | 10 | 0 | 0
[12 empty] | 0.27 | 10 | 0 | 0
N=11個、基礎材A=10.5㎡,V=1.0㎥、ｺﾝｸﾘｰﾄ1.1㎥、型枠2.1㎡
[12 empty] | 0.3 | 10 | 0 | 0
[12 empty] | 0 | 0 | 0
[12 empty] | 1 | 10 | 0 | 0

## 側溝工－数量調書(300蓋)
数量調書
種 別：側溝工
ブロック：一般計算書
区 分：
細 別：自由勾配側溝
規 格：自由勾配側溝(縦断用)B300用蓋 |  | 単 位：枚
測 点 | 数 量 | 摘 要
NO.9+15.25～NO.12+4.50 |  | L | 49.25 | 4.925 | 24.625 | 5 | 25
| 20 |  | 10 | 10 | 16 | 13.25
NO.14+9.30～NO.14+13.30 |  | L | 4 | 0.4 | 2 | 0 | 2
| 2 |  | 4
|  |  | 30.55 | 3.055 | 15.275 | 3 | 15
30.55
|  |  | 91 | 9.1 | 45.5 | 9 | 46
91
NO.9+14.45～NO.9+15.50 |  | R | 1.05 | 0.105 | 0.525 | 0 | 1
| 1 |  | 1.05
NO.10+10.2～NO.12+2.60 |  | R | 32.4 | 3.24 | 16.2 | 3 | 16
| 13 |  | 32.4
NO.12+11.30～NO.14+18.70 |  | R | 47.4 | 4.74 | 23.7 | 5 | 24
| 19 |  | 16 | 14 | 6 | 11.4
|  |  | 28.8 | 2.88 | 14.4 | 3 | 14
28.8
|  |  | 50.2 | 5.02 | 25.1 | 5 | 25
|  |  | 24 | 22 | 4.2
小 計 | 55
合 計 | 55

## 側溝工－数量調書(300蓋グレ)
数量調書
種 別：側溝工
ブロック：一般計算書
区 分：
細 別：自由勾配側溝
規 格：自由勾配側溝(縦断用)B300用ｸﾞﾚｰﾁﾝｸﾞ蓋 |  | 単 位：枚
測 点 | 数 量 | 摘 要
NO.9+15.25～NO.12+4.50 |  | L
5
NO.14+9.30～NO.14+13.30 |  | L
0
NO.9+14.45～NO.9+15.50 |  | R
0
NO.10+10.2～NO.12+2.60 |  | R
3
NO.12+11.30～NO.14+18.70 |  | R
5
小 計 | 13
合 計 | 13

## 側溝工－数量調書(縦断用400)
数量調書
種 別：側溝工
ブロック：一般計算書
区 分：
細 別：自由勾配側溝
規 格：自由勾配側溝(縦断用)B400×H700～1100 |  | 単 位：m
測 点 | 数 量 | 摘 要
自由勾配側溝(縦断用)B400×H700
NO.14+9.30～NO.14+13.30 |  | L
4
計
4
自由勾配側溝(縦断用)B400×H800
NO.12+11.30～NO.14+9.30 |  | L
38
計
38
小 計
合 計
数量調書
種 別：側溝工
ブロック：一般計算書
区 分：
細 別：自由勾配側溝
規 格：自由勾配側溝(縦断用)B400×H700～1100 |  | 単 位：m
測 点 | 数 量 | 摘 要
小 計
合 計

## 側溝工－一般計算書縦断400
一般計算書
種 別：側溝工
ブロック：一般計算書
区 分：
細別／規格 | 算 式 ／ 図 | [8 empty] | 数 量
自由勾配側溝 | ○前項、数量調書及び小構造物詳細図より
(縦断用) | ・自由勾配側溝(縦断用) |  |  |  |  | B400×H700
B400×H700 |  | 4 | m/ | 2 | m＝ | 2 | 個 |  |  |  |  | 4 | 2 | 2 |  | 2 | 2 | 0.2 | 0.3 | 0.4
・基礎材（再生砕石(最大粒径40mm)）
|  | 5 | ㎡/ | 10 | m× | 4 | m＝ | 2 | ㎡ |  |  | 5 | 10 | 4 | 2
|  | 0.5 | m3/ | 10 | m× | 4 | m＝ | 0.2 | ㎥ |  |  | 0.5 | 10 | 4 | 0.2
・基礎コンクリート
|  | 0.32 | m3/ | 10 | m× | 4 | m＝ | 0.128 | ㎥ |  |  | 0.32 | 10 | 4 | 0.128 | N=47個、基礎材A=47.0㎡,V=1.0㎥、ｺﾝｸﾘｰﾄ6.8㎥、型枠9.4㎡
・勾配調整コンクリート
| 0.30㎥/10.0m×20.9m＝0.627㎥ | 0.4 | m3/ | 10 | ｍ＝ | 4 | m＝ | 0.16 | ㎥ |  |  | 0.4 | 10 | 4 | 0.16
コンクリート計
|  | 0.128 | ㎥+ | 0.16 | m3= | 0.288 | ㎥ |  |  |  |  | 0.128 | 0.16 | 0.288
・型枠
| 1.0㎡/10.0m×20.9m＝2.090㎡ | 1 | ㎡/ | 10 | m× | 4 | m＝ | 0.4 | ㎡ | 4 | ｍ | 1 | 10 | 4 | 0.4
自由勾配側溝 | ○前項、数量調書及び小構造物詳細図より
(縦断用) | ・自由勾配側溝(縦断用) |  |  |  |  | B400×H800
B400×H800 |  | 38 | m/ | 2 | m＝ | 19 | 個 |  |  |  |  | 38 | 2 | 19 |  | 19 | 19 | 1.9 | 2.7 | 3.8
・基礎材（再生砕石(最大粒径40mm)）
|  | 5 | ㎡/ | 10 | m× | 38 | m＝ | 19 | ㎡ |  |  | 5 | 10 | 38 | 19
|  | 0.5 | m3/ | 10 | m× | 38 | m＝ | 1.9 | ㎥ |  |  | 0.5 | 10 | 38 | 1.9
・基礎コンクリート
|  | 0.32 | m3/ | 10 | m× | 38 | m＝ | 1.216 | ㎥ |  |  | 0.32 | 10 | 38 | 1.216 | N=47個、基礎材A=47.0㎡,V=1.0㎥、ｺﾝｸﾘｰﾄ6.8㎥、型枠9.4㎡
・勾配調整コンクリート
| 0.30㎥/10.0m×20.9m＝0.627㎥ | 0.4 | m3/ | 10 | ｍ＝ | 38 | m＝ | 1.52 | ㎥ |  |  | 0.4 | 10 | 38 | 1.52
コンクリート計
|  | 1.216 | ㎥+ | 1.52 | m3= | 2.736 | ㎥ |  |  |  |  | 1.216 | 1.52 | 2.736
・型枠
| 1.0㎡/10.0m×20.9m＝2.090㎡ | 1 | ㎡/ | 10 | m× | 38 | m＝ | 3.8 | ㎡ | 38 | ｍ | 1 | 10 | 38 | 3.8
一般計算書
種 別：側溝工
ブロック：一般計算書
区 分：
細別／規格 | 算 式 ／ 図 | [8 empty] | 数 量

## 側溝工－数量調書(400蓋)
数量調書
種 別：側溝工
ブロック：一般計算書
区 分：
細 別：自由勾配側溝
規 格：自由勾配側溝(縦断用)B400用蓋 |  | 単 位：枚
測 点 | 数 量 | 摘 要
NO.12+11.30～NO.14+9.30 |  | L | 38 | 3.8 | 19 | 4 | 19
| 15 |  | 38
|  |  | 0 | 0 | 0 | 0 | 0
|  |  | 0 | 0 | 0 | 0 | 0
|  |  | 0 | 0 | 0 | 0 | 0
小 計 | 15
合 計 | 15

## 側溝工－数量調書(400蓋グレ)
数量調書
種 別：側溝工
ブロック：一般計算書
区 分：
細 別：自由勾配側溝
規 格：自由勾配側溝(縦断用)B400用ｸﾞﾚｰﾁﾝｸﾞ蓋 |  | 単 位：枚
測 点 | 数 量 | 摘 要
NO.12+11.30～NO.14+9.30 |  | L
4
小 計 | 4
合 計 | 4

## 舗装工－中表紙
舗装工

## As舗装工(市道)－数量集計表
数量集計表
種 別：ｱｽﾌｧﾙﾄ舗装工(市道舗装復旧)
規 格
細 別 | 規 格 | 単位 | 一般計算書 | 一般計算書 | 合 計 | 摘 要
|  |  | （左） | （右）
下層路盤 (車道・路肩部) | t=35cm、再生砕石(RC-40) | m2
|  |  | 27.4 | 33.3 | 60.7
上層路盤 (車道・路肩部) | t=15cm、切込砕石(C-20) | m2
|  |  | 27.4 | 33.3 | 60.7
表層 (車道・路肩部) | t=4cm、②再生密粒度As(13) | m2
|  |  | 54.6 | 57.3 | 111.9
表層 (車道・路肩部) | t=3cm、⑤再生密粒度As(13F) | m2
|  |  | 54.6 | 57.3 | 111.9

## As舗装工(市道左)－一般計算書
平均断面面積計算表
種 別：ｱｽﾌｧﾙﾄ舗装工(市道舗装復旧)
ブロック：一般計算書
区 分：左
細 別：
|  | 舗装（表層）工(左) |  |  | 舗装（路盤）工(左)
測 点 | 距 離(m) | 幅(m) | 平均幅(m) | 面積(m2) | 幅(m) | 平均幅(m) | 面積(m2) | 摘 要
NO.9+15.5
|  | 0.6 | － | － | 0.3 | － | －
NO.10
| 4.5 | 0.6 | 0.6 | 2.7 | 0.3 | 0.3 | 1.4
NO.10+10.2
| 10.2 | 0.6 | 0.6 | 6.1 | 0.3 | 0.3 | 3.1
NO.11
| 9.8 | 0.6 | 0.6 | 5.9 | 0.3 | 0.3 | 2.9
NO.11+3.0
| 3 | 0.6 | 0.6 | 1.8 | 0.3 | 0.3 | 0.9
NO.12
| 17 | 0.6 | 0.6 | 10.2 | 0.3 | 0.3 | 5.1
IP.4
| 4.5 | 0.6 | 0.6 | 2.7 | 0.3 | 0.3 | 1.4
NO.12+11.3
| － | 0.6 | － | － | 0.3 | － | －
NO.13
| 8.7 | 0.6 | 0.6 | 5.2 | 0.3 | 0.3 | 2.6
NO.14
| 20 | 0.6 | 0.6 | 12 | 0.3 | 0.3 | 6
NO.14+13.3
| 13.3 | 0.6 | 0.6 | 8 | 0.3 | 0.3 | 4
小 計 | 91 |  |  | 54.6 |  |  | 27.4 |  | 54.6 | 27.4
平均断面面積計算表
種 別：ｱｽﾌｧﾙﾄ舗装工(市道舗装復旧)
ブロック：一般計算書
区 分：左
細 別：
|  | 舗装（表層）工(左) |  |  | 舗装（路盤）工(左)
測 点 | 距 離(m) | 幅(m) | 平均幅(m) | 面積(m2) | 幅(m) | 平均幅(m) | 面積(m2) | 摘 要
小 計 | 0 |  |  | 0 |  |  | 0

## As舗装工(市道右)－一般計算書
平均断面面積計算表
種 別：ｱｽﾌｧﾙﾄ舗装工(市道舗装復旧)
ブロック：一般計算書
区 分：右
細 別：
|  | 舗装（表層）工(右) |  |  | 舗装（路盤）工(右)
測 点 | 距 離(m) | 幅(m) | 平均幅(m) | 面積(m2) | 幅(m) | 平均幅(m) | 面積(m2) | 摘 要
NO.10+10.2
| － | 0.6 | － | － | 0.3 | － | －
NO.11
| 9.8 | 0.6 | 0.6 | 5.9 | 0.3 | 0.3 | 2.9
NO.11+3.0
| 3 | 0.6 | 0.6 | 1.8 | 0.3 | 0.3 | 0.9
NO.12
| 17 | 0.6 | 0.6 | 10.2 | 0.3 | 0.3 | 5.1
IP.4
| 2.6 | 0.6 | 0.6 | 1.6 | 0.3 | 0.3 | 0.8
NO.12+11.3
| － | 0.6 | － | － | 0.3 | － | －
NO.13
| 8.7 | 0.6 | 0.6 | 5.2 | 0.3 | 0.3 | 2.6
NO.14
| 20 | 0.6 | 0.6 | 12 | 0.3 | 0.3 | 6
NO.14+18.7
| 18.7 | 1.6 | 1.1 | 20.6 | 1.3 | 0.8 | 15
小 計 | 79.8 |  |  | 57.3 |  |  | 33.3 |  | 57.3 | 33.3
平均断面面積計算表
種 別：ｱｽﾌｧﾙﾄ舗装工(市道舗装復旧)
ブロック：一般計算書
区 分：左
細 別：
|  | 舗装（表層）工(左) |  |  | 舗装（路盤）工(左)
測 点 | 距 離(m) | 幅(m) | 平均幅(m) | 面積(m2) | 幅(m) | 平均幅(m) | 面積(m2) | 摘 要
小 計 | 0 |  |  | 0 |  |  | 0

## As舗装工(進入路)－数量集計表
数量集計表
種 別：ｱｽﾌｧﾙﾄ舗装工（進入路舗装復旧）
規 格：
細 別 | 規 格 | 単位 | 一般計算書 | 合 計 | 摘 要
下層路盤 | t=25cm、再生砕石(RC-40) | m2
|  |  | 5.2 | 5.2
表層 | t=5cm、⑤再生密粒度As(13F) | m2
|  |  | 5.2 | 5.2

## As舗装工(進入路)－数量調書
数量調書
種 別：ｱｽﾌｧﾙﾄ舗装工(進入路舗装復旧)
ブロック：一般計算書
区 分：
細 別：ｱｽﾌｧﾙﾄ舗装工
規 格： |  | 単 位：ｍ2
測 点 | 数 量 | 摘 要
NO.9+14.50～NO.9+19.00 | 1.4 | L第12号進入路
NO.11+4.70～NO.11+9.20 | 1.4 | L第13号進入路
NO.13+9.70～NO.13+13.70 | 1.2 | L第14号進入路
NO.13+14.00～NO.13+18.00 | 1.2 | R第9号進入路
小 計 | 5.2
合 計 | 5.2

## 砂利舗装工(進・取)－数量集計表
数量集計表
種 別：砂利舗装工（進入路、取付道路舗装復旧工）
規 格：
細 別 | 規 格 | 単位 | 一般計算書 | 合 計 | 摘 要
砂利舗装 | t=10cm、再生砕石(RC-40) | m2
|  |  | 1.2 | 1.2

## 砂利舗装工(進・取)－数量調書
数量調書
種 別：砂利舗装工（進入路、取付道路舗装復旧工）
ブロック：一般計算書
区 分：
細 別：砂利舗装
規 格： |  | 単 位：ｍ2
測 点 | 数 量 | 摘 要
NO.14+2.90～NO.14+6.90 | 1.2 | L第3号進入路
小 計 | 1.2
合 計 | 1.2

## 区画線工－中表紙
区画線工

## 区画線工－数量集計表
数量集計表
種 別：区画線工
規 格：
細 別 | 規 格 | 単位 | 一般計算書 | 合 計 | 摘 要
区画線(外側線) | 実線、W=15cm､白、 t=1.0mm | m
|  |  | 138.4 | 138.4
[6 empty] | 区画線(停止線) | 実線、W=45cm､白、 t=1.0mm | m
[9 empty] | 0 | 0

## 区画線工－数量調書
数量調書
種 別：区画線工
ブロック：一般計算書
区 分：
細 別：区画線(外側線)
規 格： |  | 単 位：m
測 点 | 数 量 | 摘 要
NO.9+15.50～NO.12+4.50 | 49 | L | 49
NO.12+11.30～NO.14+13.30 | 42 | L
91
NO.12+11.30～NO.14+18.70 | 47.4 | R
47.4
小 計 | 138.4
合 計 | 138.4

## 構造物撤去工－中表紙
構造物撤去工

## 構造物取壊し工－数量集計表
数量集計表
種 別：構造物取壊し工
規 格：
細 別 | 規 格 | 単位 | 一般計算書 |  | 合 計 | 摘 要
舗装版切断 | t=7cm、ｱｽﾌｧﾙﾄ舗装版 | m
|  |  | 139.5 |  | 139.5
| t=5cm、ｱｽﾌｧﾙﾄ舗装版 | m
|  |  | 12.5 |  | 12.5
舗装版破砕 | t=7cm、ｱｽﾌｧﾙﾄ舗装版 | m2 | (市道左) | (市道右)
|  |  | 24.4 | 44.2 | 68.6
| t=5cm、ｱｽﾌｧﾙﾄ舗装版 | m2
|  |  | 5.2 |  | 5.2
ｺﾝｸﾘｰﾄ取壊し | 鉄筋構造物 | m3
|  |  | 7.9 |  | 7.9

## 舗装版切断(t=7As)－数量調書
数量調書
種 別：構造物取壊し工
ブロック：数量調書
区 分：
細 別：舗装版切断
規 格：t=7cm、ｱｽﾌｧﾙﾄ舗装版 |  | 単 位：m
測 点 | 数 量 | 摘 要
NO.9+15.50～NO.12+4.50 | 49 | L | 49
NO.13+8.40～NO.13+19.10 | 10.7 | L
NO.10+10.20～NO.12+2.60 | 32.4 | R
NO.12+11.30～NO.14+18.70 | 47.4 | R
小 計 | 139.5
合 計 | 139.5

## 舗装版切断(t=5As)－数量調書
数量調書
種 別：構造物取壊し工
ブロック：数量調書
区 分：
細 別：舗装版切断
規 格：t=5cm、ｱｽﾌｧﾙﾄ舗装版 |  | 単 位：m
測 点 | 数 量 | 摘 要
NO.11+4.70～NO.11+9.20 | 4.5 | L
NO.13+9.70～NO.13+13.70 | 4 | L
NO.13+14.00～NO.13+18.00 | 4 | R
小 計 | 12.5
合 計 | 12.5

## 破砕(市道左t=7As)一般計算書
平均断面面積計算表
種 別：構造物取壊し工
ブロック：数量調書
区 分：左
細 別：舗装版破砕
規 格：t=7cm、ｱｽﾌｧﾙﾄ舗装版
舗装（表層）工(左)
測 点 | 距 離(m) | 幅(m) | 平均幅(m) | 面積(m2) |  | 摘 要
NO.9+15.5
| － | 0 | － | －
NO.10
| 4.5 | 0.4 | 0.2 | 0.9
NO.10+10.2
| 10.2 | 0.55 | 0.48 | 4.9
NO.11
| 9.8 | 0.52 | 0.54 | 5.3
NO.11+3.0
| 3 | 0.55 | 0.54 | 1.6
NO.12
| 17 | 0.65 | 0.6 | 10.2
IP.4
| 4.5 | 0 | 0.33 | 1.5
NO.12+11.3
| － | 0 | － | －
NO.13
| 8.7 | 0 | 0 | 0
NO.14
| 20 | 0 | 0 | 0
NO.14+13.3
| 13.3 | 0 | 0 | 0
小 計 | 91 |  |  | 24.4 | 0 |  | 24.4 | 0
平均断面面積計算表
種 別：構造物取壊し工
ブロック：数量調書
区 分：左
細 別：舗装版破砕
規 格：t=7cm、ｱｽﾌｧﾙﾄ舗装版
舗装（表層）工(左)
測 点 | 距 離(m) | 幅(m) | 平均幅(m) | 面積(m2) |  | 摘 要
小 計 | 0 |  |  | 0 | 0

## 破砕(市道右t=7As)一般計算書
平均断面面積計算表
種 別：構造物取壊し工
ブロック：数量調書
区 分：右
細 別：舗装版破砕
規 格：t=7cm、ｱｽﾌｧﾙﾄ舗装版
舗装（表層）工(右)
測 点 | 距 離(m) | 幅(m) | 平均幅(m) | 面積(m2) |  | 摘 要
NO.10+10.2
| － | 0.53 | － | －
NO.11
| 9.8 | 0.6 | 0.57 | 5.6
NO.11+3.0
| 3 | 0.59 | 0.6 | 1.8
NO.12
| 17 | 0.6 | 0.6 | 10.2
IP.4
| 2.6 | 0 | 0.3 | 0.8
NO.12+11.3
| － | 0.46 | － | －
NO.13
| 8.7 | 0.46 | 0.46 | 4
NO.14
| 20 | 0.6 | 0.53 | 10.6
NO.14+18.7
| 18.7 | 0.6 | 0.6 | 11.2
小 計 | 79.8 |  |  | 44.2 | 0 |  | 44.2 | 0
平均断面面積計算表
種 別：構造物取壊し工
ブロック：数量調書
区 分：右
細 別：舗装版破砕
規 格：t=7cm、ｱｽﾌｧﾙﾄ舗装版
舗装（表層）工(左)
測 点 | 距 離(m) | 幅(m) | 平均幅(m) | 面積(m2) |  | 摘 要
小 計 | 0 |  |  | 0 | 0

## 破砕(取付、進入路t=5As)－数量調書
数量調書
種 別：構造物取壊し工
ブロック：数量調書
区 分：取付道路、進入路
細 別：舗装版破砕
規 格：t=5cm、ｱｽﾌｧﾙﾄ舗装版 |  | 単 位：ｍ2
測 点 | 数 量 | 摘 要
NO.9+14.50～NO.9+19.00 | 1.4 | L
NO.11+4.70～NO.11+9.20 | 1.4 | L
NO.13+9.70～NO.13+13.70 | 1.2 | L
NO.13+14.00～NO.13+18.00 | 1.2 | R
小 計 | 5.2
合 計 | 5.2

## 側溝撤去－数量調書
数量調書
種 別：構造物取壊し工
ブロック：数量調書
区 分：側溝工撤去
細 別：ｺﾝｸﾘｰﾄ構造物取壊し
規 格：鉄筋構造物 |  | 単 位：ｍ
測 点 | 数 量 | 摘 要
落蓋型側溝240A
NO.12+18.10～NO.14+18.60 | 40.5 | R
小 計 | 40.5
普通型側溝240
NO.12+11.30～NO.14+12.90 | 41.6 | L
小 計 | 41.6
落蓋式側溝300A
NO.11+3.10～NO.12+2.60 | 19.5 | R
小 計 | 19.5
小 計
合 計

## 蓋撤去－数量調書(240)
数量調書
種 別：構造物取壊し工
ブロック：数量調書
区 分：側溝蓋撤去
細 別：ｺﾝｸﾘｰﾄ構造物取壊し
規 格：鉄筋構造物 |  | 単 位：枚
測 点 | 数 量 | 摘 要
落蓋型側溝240A用蓋
NO.13+7.80～NO.13+14.30 | 13 | L
NO.12+18.10～NO.14+18.60 | 81 | R
小 計 | 94
合 計 | 94

## 蓋撤去－数量調書 (300)
数量調書
種 別：構造物取壊し工
ブロック：数量調書
区 分：側溝蓋撤去
細 別：ｺﾝｸﾘｰﾄ構造物取壊し
規 格：鉄筋構造物 |  | 単 位：枚
測 点 | 数 量 | 摘 要
落蓋型側溝300A用蓋
NO.11+3.10～NO.12+2.60 | 39 | R
小 計 | 39
合 計 | 39

## Co土留め撤去－数量調書
数量調書
種 別：構造物取壊し工
ブロック：数量調書
区 分：Co土留め撤去
細 別：ｺﾝｸﾘｰﾄ構造物取壊し
規 格：鉄筋構造物 |  | 単 位：ｍ
測 点 | 数 量 | 摘 要
NO.11+3.10～NO.12+2.60 | 19.5 | R
小 計 | 19.5
合 計 | 19.5

## Co取壊し工－一般計算書
一般計算書 | [11 empty] | 一般計算書
種 別：集水桝工 | [11 empty] | 種 別：構造物取壊し工
ブロック：一般計算書 | [11 empty] | ブロック：一般計算書
区 分： | [11 empty] | 区 分：
細別／規格 | 算 式 ／ 図 | [8 empty] | 数 量 |  | 細別／規格 | 算 式 ／ 図 | 数 量
ｺﾝｸﾘｰﾄ構造物取壊し | ○撤去平面図及び各種数量調書より | [10 empty] | ｺﾝｸﾘｰﾄ構造物取壊 | ○撤去平面図及び各種数量調書より
[12 empty] | し |  |  |  | ・NO.0+0.50～NO.7+2.50間の側溝及び擁壁参照
鉄筋構造物 | 落蓋型側溝240A |  |  | 97 | 1 | 、L= | 40.5 | ｍ | [7 empty] | V=61.6m3
|  | 0.097 | t/1× | 40.5 | m＝ | 3.929 | t |  |  |  |  | 鉄筋構造物 | 落蓋型側溝240A 97Kg/1.0m、L=412.7m |  |  | 61.6m3×2.5t/m3=154.0t
|  | 3.929 | m3/ | 2.5 | t/m3= | 1.572 | m3 | [5 empty] | 0.097t/1×412.7m=40.031t
[13 empty] | 40.031t/2.5t/m3=16.012m3 |  |  | ・側溝工撤去、側溝蓋撤去参照
| 普通型側溝240 |  |  | 92 | 1 | 、L= | 41.6 | ｍ | [7 empty] | 落蓋型側溝240 263Kg/2.0m、L=50.3m
|  | 0.092 | t/2× | 41.6 | m＝ | 3.827 | t | [5 empty] | ヒューム管φ300 165Kg/2.0m、L=5.3m |  |  | 0.263t/2×50.3m=6.614t
|  | 3.827 | m3/ | 2.5 | t/m3= | 1.531 | m3 | [5 empty] | 0.165t/2×5.3m=0.437t |  |  | 6.614t/2.5t/m3=2.646m3
0.437t/2.5t/m3=0.174m3
| 落蓋型側溝300A |  |  | 348 | 2 | 、L= | 19.5 | ｍ | [7 empty] | 落蓋型側溝300A 419Kg/2.0m、L=138.4m
|  | 0.348 | t/1× | 19.5 | m＝ | 3.393 | t | [5 empty] | 組合せ暗渠B220H260 221Kg/1.0m、L=5.3m |  |  | 0.419t/2×138.4m=28.995t
|  | 3.393 | m3/ | 2.5 | t/m3= | 1.357 | m3 | [5 empty] | 0.221t/1×5.3m=1.171t |  |  | 28.995t/2.5t/m3=11.598m3
1.171t/2.5t/m3=0.468m3
| 落蓋型側溝240用蓋 |  |  |  | 26 | Kg/枚、N= | 94 | 枚 | [7 empty] | 自由勾配側溝B300-H300 326Kg/2.0m、L=3.9m
|  | 0.026 | t/1× | 94 | m＝ | 2.444 | t | [5 empty] | UB300xH360 306Kg/2.0m、L=12.0m |  |  | 0.326t/2×3.9m=0.636t
|  | 2.444 | m3/ | 2.5 | t/m3= | 0.978 | m3 | [5 empty] | 0.306t/2×12.0m=1.836t |  |  | 0.636t/2.5t/m3=0.254m3
1.836t/2.5t/m3=0.734m3
| 落蓋型側溝300用蓋 |  |  |  | 33 | Kg/枚、N= | 39 | 枚 | [7 empty] | ヒューム管φ300 165Kg/2.0m、L=9.5m
|  | 0.033 | t/1× | 39 | m＝ | 1.287 | t | [5 empty] | 落蓋型側溝240用蓋 26Kg/枚、N=160枚 |  |  | 0.165t/2×9.5m=0.784t
|  | 1.287 | m3/ | 2.5 | t/m3= | 0.515 | m3 | [5 empty] | 0.026t/枚×160枚=4.160t |  |  | 0.784t/2.5t/m3=0.314m3
4.160t/2.5t/m3=1.664m3
| コンクリート土留め L=349.5ｍ |  |  |  | L= | 19.5 | ｍ | [8 empty] | U型側溝240 180Kg/2.0m、L=40.1m
|  | 0.1 | m3× | 19.5 | m＝ | 1.95 | m3 | [5 empty] | コンクリート土留め L=349.5ｍ |  |  | 0.180t/2×40.1m=3.609t
|  | 1.95 | m3× | 2.5 | t/m3= | 4.875 | t | [5 empty] | 0.1m3×349.5ｍ=34.950m3 |  |  | 3.609t/2.5t/m3=1.444m3
34.950m3×2.5t/m3=87.375t
落蓋型側溝300A用蓋 46Kg/枚、N=263枚
0.046t/枚×263枚=12.098t
12.098t/2.5t/m3=4.839m3
自由勾配側溝300用蓋 42Kg/枚、N=4枚
0.0426t/枚×4枚=0.168t
0.168t/2.5t/m3=0.067m3
落蓋型側溝240用蓋 39Kg/枚、N=17枚
[13 empty] | 全体数量 |  |  | 0.0396t/枚×17枚=0.663t
| 全体数量 | [11 empty] | 体積 16.012+0.174+0.468+0.734+1.664+34.950=54.002m3 | 54 | m3 | 0.663t/2.5t/m3=0.265m3
| 体積 |  | 1.572 | 1.531 | 1.357 | 0.978 | [6 empty] | 処理重量 40.031+0.437+1.171+1.836+4.160+87.375=135.010t
|  |  |  | 0.515 | 1.95 |  | = | 7.903 | m3 | 7.9 | m3 |  |  |  |  | U型側溝B300用蓋 48Kg/枚、N=58枚
| 処理重量 |  | 3.929 | 3.827 | 3.393 | 2.444 | [9 empty] | 0.0486t/枚×58枚=2.784t
|  |  |  | 1.287 | 4.875 |  | = | 19.755 | t | [6 empty] | 2.784t/2.5t/m3=1.114m3
コンクリート蓋 1460×300×100 N=3枚
1.460m×0.300m×0.100m×3枚=0.131m3
0.131m3×2.5t/m3=0.328t
| UB300xH360 |  |  | 306 | 2 | 、L= | 0 | ｍ | [7 empty] | 落蓋型側溝240 263Kg/2.0m、L=50.3m
|  | 0.306 | t/2× | 0 | m＝ | 0 | t | [5 empty] | ヒューム管φ300 165Kg/2.0m、L=5.3m |  |  | 0.263t/2×50.3m=6.614t
|  | 0 | m3/ | 2.5 | t/m3= | 0 | m3 | [5 empty] | 0.165t/2×5.3m=0.437t |  |  | 6.614t/2.5t/m3=2.646m3

## 運搬処理工－数量集計表
数量集計表
種 別：運搬処理工
規 格：
細 別 | 規 格 | 単位 | 一般計算書 | 合 計 | 摘 要
| 舗装版破砕、As塊 L=11.8km、㈱須郷土木 | m3 |  |  | 1.8
殻運搬 |  |  | 0.8 | 0.8
| ｺﾝｸﾘｰﾄ(鉄筋)構造物とりこわし、Co塊(有筋) L=13.0km、㈱坂本光組 | m3 |  |  | 19.8
|  |  | 7.9 | 7.9

## 運搬処理工－一般計算書
一般計算書
種 別：運搬処理工
ブロック：一般計算書
区 分：
細別／規格 | 算 式 ／ 図 | [6 empty] | 数 量
殻運搬、殻処分 | ○構造物撤去工より
舗装版破砕 | ・t=7cm、ｱｽﾌｧﾙﾄ舗装版破砕
As塊 |  | 5.2 | ㎡× | 0.07 | m＝ | 0.364 | m3
11.8 | ・t=5cm、ｱｽﾌｧﾙﾄ舗装版破砕
㈱須郷土木 |  | 7.9 | ㎡× | 0.05 | m＝ | 0.395 | m3
合計
| (体積) |  | 0.364 | ＋ | 0.395 | 0.759 | m3 | 0.8 | m3
| (重量) |  | 0.759 | m3×2.35t/m3= |  | 1.7837 | t | 1.8 | t
殻運搬、殻処分 | ○構造物撤去工より
舗装版破砕 | ・t=10cm、ｺﾝｸﾘｰﾄ舗装版破砕
As塊 |  | 0 | ㎡× | 0.1 | m＝ | 0 | m3
13 | 合計
㈱坂本光組 | (体積) |  | 0 | m3 |  |  |  | 0 | m3
| (重量) |  | 0 | m3×2.35t/m3= |  | 0 | t | 0 | t
殻運搬、殻処分 | ○構造物撤去工より
舗装版破砕 | ・ｺﾝｸﾘｰﾄ構造物とりこわしより
As塊
13
㈱坂本光組 | (体積) |  | 7.903 | m3 |  |  |  | 7.9 | m3
| (重量) |  | 7.903 | m3×2.50t/m3= |  | 19.7575 | t | 19.8 | t

## 破砕(横断暗渠部t=7As)一般計算書
平均断面面積計算表
種 別：構造物取壊し工
ブロック：数量調書
区 分：横断暗渠部
細 別：舗装版破砕
規 格：t=7cm、ｱｽﾌｧﾙﾄ舗装版
舗装版破砕(横断暗渠部)
測 点 | 距 離(m) | 幅(m) | 平均幅(m) | 面積(m2) | 摘 要
NO.3+14.90
| 4 |  | 1.62 | 6.5
NO.13+6.50
| 5 |  | 1.62 | 8.1
小 計 | 9 |  |  | 14.6

## 区画線工－数量調書 (2)
数量調書
種 別：区画線工
ブロック：一般計算書
区 分：
細 別：区画線(停止線)
規 格： |  | 単 位：m
測 点 | 数 量 | 摘 要
区画線(停止線)
NO.13+13.00 | 2
小 計 | 2
合 計 | 2

## 作業土工(流末部)－一般計算書
平均断面体積計算表
種 別：作業土工
ブロック：一般計算書
区 分：NO.8+3.00 流末部
細 別：
|  | 床掘り(右) |  |  | 埋戻し(右)
測 点 | 距 離(m) | 断面積(m2) | 平均断面積(m2) | 体 積(m3) | 断面積(m2) | 平均断面積(m2) | 体 積(m3) | 摘 要
NO.8+3.00
| 12 |  | 0.7 | 8.4 |  | 0.3 | 3.6
小 計 | 12 |  |  | 8.4 |  |  | 3.6

## As舗装工(取)－数量集計表
数量集計表
種 別：ｱｽﾌｧﾙﾄ舗装工(取付道路舗装復旧)
規 格：
細 別 | 規 格 | 単位 | 一般計算書 | 合 計 | 摘 要
凍上抑制層 (車道・路肩部) | t=20cm、再生砕石(RC-40) | m2
|  |  | 5.5 | 5.5
下層路盤 (車道・路肩部) | t=20cm、再生砕石(RC-40) | m2
|  |  | 5.5 | 5.5
上層路盤 (車道・路肩部) | t=10cm、切込砕石(C-20) | m2
|  |  | 5.5 | 5.5
表層 (車道・路肩部) | t=5cm、⑤ｶﾞﾗｽ入り再生密粒度As(13F) | m2
|  |  | 10.5 | 10.5

## As舗装工(取)－数量調書
数量調書
種 別：ｱｽﾌｧﾙﾄ舗装工(取付道路舗装復旧)
ブロック：一般計算書
区 分：
細 別：ｱｽﾌｧﾙﾄ舗装工
規 格： |  | 単 位：ｍ2
測 点 | 数 量 | 摘 要
NO.8+1.30～NO.8+9.00 | 10.5 | R第2号取付道路
小 計 | 10.5
合 計 | 10.5

## As舗装工(取)－計算書
一般計算書
種 別：ｱｽﾌｧﾙﾄ舗装工(取付道路舗装復旧)
ブロック：一般計算書
区 分：
細別／規格 | 算 式 ／ 図 | 数 量
○前項、数量調書及び進入路、取付道路舗装復旧工詳細図より
R2号取付道路
表層 A=10.5㎡
路盤 A=5.5㎡
凍上抑制層 | ○上記より
A=5.5㎡
t=20cm、
再生砕石(RC-40)
|  | 5.5 | m2
下層路盤 | ○上記より
A=5.5㎡
t=20cm、
再生砕石(RC-40)
|  | 5.5 | m2
上層路盤 | ○上記より
A=5.5㎡
t=10cm、
切込砕石(C-20)
|  | 5.5 | m2
表層 | ○上記より
A=10.5㎡
t=5cm
⑤ｶﾞﾗｽ入り再生密粒
度As(13F) |  | 10.5 | m2

## As舗装工(横断暗渠部)－一般計算書
平均断面面積計算表
種 別：ｱｽﾌｧﾙﾄ舗装工(市道舗装復旧)
ブロック：一般計算書
区 分：横断暗渠部
細 別：
|  | 舗装（表層）工(横断暗渠部) |  |  | 舗装（路盤）工(横断暗渠部)
測 点 | 距 離(m) | 幅(m) | 平均幅(m) | 面積(m2) | 幅(m) | 平均幅(m) | 面積(m2) | 摘 要
NO.3+14.90
| 4 |  | 1.62 | 6.5 |  | 0.6 | 2.4
NO.13+6.50
| 5 |  | 1.62 | 8.1 |  | 0.6 | 3
小 計 | 9 |  |  | 14.6 |  |  | 5.4