## 数量集計表
体系コード | レベル１ 工事区分 | レベル２ 工種 | レベル３ 種別 | レベル４ 細別 | レベル５ 規格 | レベル６ 積算要素 | 単位 | 当初数量 |  | 変更数量 |  | 摘要
[8 empty] | 計算数量 | 計上数量 | 計算数量 | 計上数量
| 道路改良 | 施工延長 L=103.2m |  |  |  |  | 式 | 1 | 1
|  | 排水構造物工 |  |  |  |  | 式 | 1 | 1
|  |  | 作業土工 |  |  |  | 式 | 1 | 1
|  |  |  | 床掘り | 土砂 |  | m3 | 90.2 | 90 |  |  |  | 100㎡ただし1000未満は10㎡
[5 empty] | CB210030 | 床掘り | ｍ3 | 90.2 | 90
土質：土砂
施工方法：小規模
土留方式の種類：無し
障害の有無：無し
|  |  |  | 埋戻し | 土砂 |  | m3 | 24.4 | 20 |  |  |  | 100㎡ただし1000未満は10㎡
[5 empty] | CB210410 | 埋戻し | ｍ3 | 24.4 | 24
施工方法：小規模
|  |  |  | 埋戻(Co埋戻) | 18-8-40 |  | m3 | 12.6 | 13 |  |  |  | 1ｍ3
[5 empty] | CB240010 | ｺﾝｸﾘｰﾄ、小型構造物 人力打設 | ｍ3 | 12.6 | 13
|  |  |  | 基面整正 |  |  | m2 | 92.6 | 90 |  |  | 床掘に含む | 10㎡
[5 empty] | CB210080 | 基面整正 | ㎡ | 92.6 | 93
|  |  |  | 土砂等運搬 | [土砂] |  | m3 | 63.1 | 60 |  |  |  | 10m3
[5 empty] | CB210110 | 土砂等運搬 | ｍ3 | 63.1 | 63
土砂等発生現場：小規模
積込機種・規格：バックホウ山積0.28m3(平積0.2m3)
土質：土砂
ＤＩＤ区間の有無：無し
[6 empty] | 運搬距離：7.5㎞以下 | [6 empty] | (㈱坂本光組)運搬距離L=13.0km ？
|  |  |  | 整地 | [残土受入れ地での処理] |  | m3 | 63.1 | 60 |  |  |  | 100㎡ただし1000未満は10㎡
[5 empty] | CB210610 | 整地 | ｍ3 | 63.1 | 63
作業区分：残土受入れ地での処理
9010010140080070 |  |  | 側溝工 |  |  |  | 式 | 1 | 1
9010010140080070-010 |  |  |  | 自由勾配側溝 | [縦断用､B300-H300、306kg/2m] |  | m | 43.8 | 44
9010010140080070-020 | [5 empty] | 自由勾配側溝 | ｍ | 43.8 | 44
[6 empty] | 自由勾配側溝(材料費)：B300×H300 | 個 | 22 | 22
[6 empty] | 基礎材(材料費)：再生砕石(RC-40) | m3 | 0.5 | 0.5 |  |  | 10mあたり
[6 empty] | 基礎ｺﾝｸﾘｰﾄ(材料費)：18-8-40(高炉) | m3 | 0.25 | 0.25 |  |  | 10mあたり
[6 empty] | 勾配調整ｺﾝｸﾘｰﾄ(材料費)：18-8-40(高炉) | m3 | 0.3 | 0.3 |  |  | 10mあたり
9010010140080070-010 |  |  |  | 自由勾配側溝 | [縦断用､B300-H400、374kg/2m] |  | m | 32 | 32
9010010140080070-020 | [5 empty] | 自由勾配側溝 | ｍ | 32 | 32
[6 empty] | 自由勾配側溝(材料費)：B300×H400 | 個 | 16 | 16
[6 empty] | 基礎材(材料費)：再生砕石(RC-40) | m3 | 0.5 | 0.5 |  |  | 10mあたり
[6 empty] | 基礎ｺﾝｸﾘｰﾄ(材料費)：18-8-40(高炉) | m3 | 0.26 | 0.26 |  |  | 10mあたり
[6 empty] | 勾配調整ｺﾝｸﾘｰﾄ(材料費)：18-8-40(高炉) | m3 | 0.3 | 0.3 |  |  | 10mあたり
9010010140080070-010 |  |  |  | 自由勾配側溝 | [縦断用､B300-H500、426kg/2m] |  | m | 37.3 | 37
9010010140080070-020 | [5 empty] | 自由勾配側溝 | ｍ | 37.3 | 37
[6 empty] | 自由勾配側溝(材料費)：B300×H500 | 個 | 33 | 33
[6 empty] | 基礎材(材料費)：再生砕石(RC-40) | m3 | 0.5 | 0.5 |  |  | 10mあたり
[6 empty] | 基礎ｺﾝｸﾘｰﾄ(材料費)：18-8-40(高炉) | m3 | 0.26 | 0.26 |  |  | 10mあたり
[6 empty] | 勾配調整ｺﾝｸﾘｰﾄ(材料費)：18-8-40(高炉) | m3 | 0.3 | 0.3 |  |  | 10mあたり
9010010140080070-010 |  |  |  | 自由勾配側溝 | [縦断用､B300-H600、530kg/2m] |  | m | 16 | 16
9010010140080070-020 | [5 empty] | 自由勾配側溝 | ｍ | 16 | 16
[6 empty] | 自由勾配側溝(材料費)：B300×H600 | 個 | 22 | 22
[6 empty] | 基礎材(材料費)：再生砕石(RC-40) | m3 | 0.5 | 0.5 |  |  | 10mあたり
[6 empty] | 基礎ｺﾝｸﾘｰﾄ(材料費)：18-8-40(高炉) | m3 | 0.27 | 0.27 |  |  | 10mあたり
[6 empty] | 勾配調整ｺﾝｸﾘｰﾄ(材料費)：18-8-40(高炉) | m3 | 0.3 | 0.3 |  |  | 10mあたり
9010010140080070-010 |  |  |  | 自由勾配側溝 | [縦断用､B400-H700、715kg/2m] |  | m | 4 | 4
9010010140080070-020 | [5 empty] | 自由勾配側溝 | ｍ | 4 | 4
[6 empty] | 自由勾配側溝(材料費)：B400×H700 | 個 | 2 | 2
[6 empty] | 基礎材(材料費)：再生砕石(RC-40) | m3 | 0.6 | 0.6 |  |  | 10mあたり
[6 empty] | 基礎ｺﾝｸﾘｰﾄ(材料費)：18-8-40(高炉) | m3 | 0.31 | 0.31 |  |  | 10mあたり
[6 empty] | 勾配調整ｺﾝｸﾘｰﾄ(材料費)：18-8-40(高炉) | m3 | 0.4 | 0.4 |  |  | 10mあたり
9010010140080070-010 |  |  |  | 自由勾配側溝 | [縦断用､B400-H800、785kg/2m] |  | m | 38 | 38
9010010140080070-020 | [5 empty] | 自由勾配側溝 | ｍ | 38 | 38
[6 empty] | 自由勾配側溝(材料費)：B400×H800 | 個 | 19 | 19
[6 empty] | 基礎材(材料費)：再生砕石(RC-40) | m3 | 0.6 | 0.6 |  |  | 10mあたり
[6 empty] | 基礎ｺﾝｸﾘｰﾄ(材料費)：18-8-40(高炉) | m3 | 0.32 | 0.32 |  |  | 10mあたり
[6 empty] | 勾配調整ｺﾝｸﾘｰﾄ(材料費)：18-8-40(高炉) | m3 | 0.4 | 0.4 |  |  | 10mあたり
|  |  |  | 側溝蓋 | [自由勾配縦断用B300､ｺﾝｸﾘｰﾄ蓋、64.0kg/枚] |  | 枚 | 55 | 55
[6 empty] | 蓋版 | 枚 | 55 | 55 |  |  | 64.0kg/枚(L=1000)
|  |  |  | 側溝蓋 | [自由勾配縦断用B300､ｸﾞﾚｰﾁﾝｸﾞ蓋、24.0kg/枚] |  | 枚 | 13 | 13
[6 empty] | 蓋版 | 枚 | 13 | 13 |  |  | 23.0kg/枚(L=1000)
|  |  |  | 側溝蓋 | [自由勾配縦断用B400､ｺﾝｸﾘｰﾄ蓋、96.0kg/枚] |  | 枚 | 15 | 15
[6 empty] | 蓋版 | 枚 | 15 | 15 |  |  | 96.0kg/枚(L=1000)
|  |  |  | 側溝蓋 | [自由勾配縦断用B400､ｸﾞﾚｰﾁﾝｸﾞ蓋、37.0kg/枚] |  | 枚 | 4 | 4
[6 empty] | 蓋版 | 枚 | 4 | 4 |  |  | 36.0kg/枚(L=1000)
|  | 構造物撤去工 |  |  |  |  | 式 | 1 | 1
|  |  | 構造物取壊し工 |  |  |  | 本 | 1 | 1
|  |  |  | ｺﾝｸﾘｰﾄ構造物取壊し | [鉄筋構造物] |  | m3 | 7.9 | 8 |  |  |  | 1m3
[5 empty] | CB224260 | 積込（コンクリート殻） | ｍ3 | 7.9 | 7.9
構造物とりこわし
|  |  |  | 舗装版切断 | [As舗装版､t=7cm] |  | m | 139.5 | 140 |  |  |  | 10㎡ただし100未満は1㎡
[5 empty] | CB430510 | 舗装版切断 | ｍ | 139.5 | 140
舗装版種別：アスファルト舗装版
アスファルト舗装版厚：15cm以下
|  |  |  | 舗装版切断 | [As舗装版､t=5cm] |  | m | 12.5 | 13 |  |  |  | 10㎡ただし100未満は1㎡
[5 empty] | CB430510 | 舗装版切断 | ｍ | 12.5 | 12.5
舗装版種別：アスファルト舗装版
アスファルト舗装版厚：15cm以下
|  |  |  | 舗装版破砕 | [As舗装版､t=7cm] |  | m2 | 68.6 | 69 |  |  |  | 10㎡ただし100未満は1㎡
[5 empty] | CB430310 | 舗装版破砕 | ｍ2 | 68.6 | 68.6
舗装版種別：アスファルト舗装版
障害物の有無：無し
舗装版振動対策：必要
舗装版厚：15cm以下
|  |  |  | 舗装版破砕 | [As舗装版､t=5cm] |  | m2 | 5.2 | 5 |  |  |  | 10㎡ただし100未満は1㎡
[5 empty] | CB430310 | 舗装版破砕 | ｍ2 | 5.2 | 5.2
舗装版種別：アスファルト舗装版
障害物の有無：無し
舗装版振動対策：必要
舗装版厚：15cm以下
|  |  | 運搬処理工 |  |  |  | 式 | 1 | 1
|  |  |  | 殻運搬 | [舗装版破砕] |  | m3 | 5.1 | 5 |  |  | 11.8km 須郷土木 | 1m3
[5 empty] | CB227010 | 殻運搬 | ｍ3 | 5.1 | 5.1
殻発生作業：舗装版破砕、As塊
積込工法区分：機械積込(騒音対策必要)
DID区間の有無：無し
運搬距離：13.5km以下
9010010010030020-120 | [5 empty] | 処分費 | t | 11.9 | 11.9
|  |  |  | 殻運搬 | [ｺﾝｸﾘｰﾄ（鉄筋）構造物とりこわし] |  | m3 | 7.9 | 8 |  |  | 13.0km 坂本光組 | 1m3
[5 empty] | CB227010 | 殻運搬 | ｍ3 | 7.9 | 7.9
殻発生作業：ｺﾝｸﾘｰﾄ（鉄筋）構造物とりこわし
積込工法区分：機械積込
DID区間の有無：無し
運搬距離：14.4km以下
9010010010030020-120 | [5 empty] | 処分費 | t | 19.8 | 19.8
|  | 舗装工 |  |  |  |  | 式 | 1 | 1
|  |  | ｱｽﾌｧﾙﾄ舗装工（市道舗装復旧） |  |  |  | 式 | 1 | 1
|  |  |  | 下層路盤(車道・路肩部) | [t=35cm、再生砕石(RC-40)] |  | m2 | 60.7 | 61 |  |  |  | 10㎡ただし1000未満は1㎡
[5 empty] | CB410030 | 下層路盤（車道・路肩部） | ㎡ | 60.7 | 60.7
全仕上り厚：t=350mm
施工区分：2層施工
材料：再生砕石(RC-40)
|  |  |  | 上層路盤(車道・路肩部) | [t=15cm、切込砕石(C-20)] |  | m2 | 60.7 | 61 |  |  |  | 10㎡ただし1000未満は1㎡
[5 empty] | CB410040 | 上層路盤（車道・路肩部） | ㎡ | 60.7 | 60.7
材料：切込砕石(C-20)
全仕上り厚：t=150mm
施工区分：1層施工
|  |  |  | 表層(車道・路肩部) | [t=4cm、②再生密粒度As(13)] |  | m2 | 111.9 | 112 |  |  |  | 10㎡ただし1000未満は1㎡
[5 empty] | CB410260 | 表層(車道・路肩部) | ㎡ | 111.9 | 111.9
平均幅員：1.4m未満(1層当り平均仕上り厚50mm以下)
1層当り平均仕上り厚：40mm
材料：②再生密粒度As(13)
瀝青材料種類：ﾌﾟﾗｲﾑｺｰﾄ PK-3
|  |  |  | 表層(車道・路肩部) | [t=3cm、⑤再生密粒度As(13F)] |  | m2 | 111.9 | 112 |  |  |  | 10㎡ただし1000未満は1㎡
[5 empty] | CB410260 | 表層(車道・路肩部) | ㎡ | 111.9 | 111.9
平均幅員：1.4m未満(1層当り平均仕上り厚50mm以下)
1層当り平均仕上り厚：30mm
材料：⑤再生密粒度As(13F)
瀝青材料種類：ﾀｯｸｺｰﾄ PK-4
|  |  | ｱｽﾌｧﾙﾄ舗装工（進入路舗装復旧） |  |  |  | 式 | 1 | 1
|  |  |  | 下層路盤(歩道部) | [t=25cm、再生砕石(RC-40)] |  | m2 | 5.2 | 5 |  |  |  | 10㎡ただし1000未満は1㎡
[5 empty] | CB410031 | 下層路盤（歩道部） | ㎡ | 5.2 | 5.2
全仕上り厚：t=250mm
施工区分：2層施工
材料：再生砕石(RC-40)
|  |  |  | 表層(歩道部) | [t=5cm、⑤再生密粒度As(13F)] |  | m2 | 5.2 | 5 |  |  |  | 10㎡ただし1000未満は1㎡
[5 empty] | CB410261 | 表層(歩道部) | ㎡ | 5.2 | 5.2
平均幅員：1.4m未満(1層当り平均仕上り厚50mm以下)
1層当り平均仕上り厚：50mm
材料：⑤再生密粒度As(13F)
瀝青材料種類：ﾌﾟﾗｲﾑｺｰﾄ PK-3
|  |  | 砂利舗装工（進入路、取付道路舗装復旧工） |  |  |  | 式 | 1 | 1
|  |  |  | 下層路盤(歩道部)-砂利舗装工 | [t=10cm、再生砕石(RC-40)] |  | m2 | 1.2 | 1 |  |  |  | 10㎡ただし1000未満は1㎡
[5 empty] | CB410031 | 下層路盤（歩道部） | ㎡ | 1.2 | 1.2
全仕上り厚：t=100mm
施工区分：1層施工
材料：再生砕石(RC-40)
|  | 区画線工 |  |  |  |  | 式 | 1 | 1
|  |  | 区画線工 |  |  |  | 式 | 1 | 1
|  |  |  | ﾍﾟｲﾝﾄ式区画線 | [白、実線、W=15cm､供用区間、常温式、t=1.0mm] |  | m | 138.4 | 140 |  |  |  | 10ｍただし100未満は1ｍ
[6 empty] | 区画線設置 | ｍ | 138.4 | 138