## 工区見出し
その３工事

## 総括表見出し
数量総括表

## 排水構造物工－中表紙
排水構造物工

## 作業土工－数量集計表(側溝)
数量集計表
種 別：作業土工
規 格：
一般計算書
細 別 | 規 格 | 単位 | 一般計算書 | 一般計算書 | 合 計 | 摘 要 | NO.8+3.00
|  |  | （左） | （右） |  |  | 流末部
床掘り | 土砂 | m3
|  |  | 74.5 | 38.7 | 113.2 |  | 0
埋戻し | 土砂 | m3
|  |  | 27.3 | 13 | 40.3 |  | 0
埋戻し(Co埋戻) |  | m3
|  |  | 0.7 | 1.5 | 2.2 |  | -
基面整正 |  | m2
|  |  | 102.3 |  | 102.3

## 作業土工(左)－一般計算書
平均断面体積計算表
種 別：作業土工
ブロック：一般計算書
区 分：左
細 別：
|  | 床掘り(左) |  |  | 埋戻し(左)
測 点 | 距 離(m) | 断面積(m2) | 平均断面積(m2) | 体 積(m3) | 断面積(m2) | 平均断面積(m2) | 体 積(m3) | 摘 要
NO.15
| － | 0.9 | － | － | 0.4 | － | －
NO.16
| 20 | 0.7 | 0.8 | 16 | 0.1 | 0.25 | 5
IP.5
| 2.6 | 0.9 | 0.8 | 2.1 | 0.3 | 0.2 | 0.5
NO.16+9.0
| 6.4 | 0.5 | 0.7 | 4.5 | 0.2 | 0.25 | 1.6
NO.16+9.0
| － | 0.5 | 0.5 | 0 | 0.2 | 0.2 | 0
NO.17
| 11 | 0.6 | 0.55 | 6.1 | 0.2 | 0.2 | 2.2
IP.6
| 18.6 | 0.6 | 0.6 | 11.2 | 0.3 | 0.25 | 4.7
NO.18
| 1.4 | 0.6 | 0.6 | 0.8 | 0.2 | 0.25 | 0.4
NO.19
| 20 | 0.5 | 0.55 | 11 | 0.2 | 0.2 | 4
NO.19+17.1
| 17.1 | 0.5 | 0.5 | 8.6 | 0.2 | 0.2 | 3.4
NO.20
| 2.9 | 0.5 | 0.5 | 1.5 | 0.2 | 0.2 | 0.6
IP.7
| 2.5 | 0.5 | 0.5 | 1.3 | 0.2 | 0.2 | 0.5
NO.21
| 17.5 | 0.8 | 0.65 | 11.4 | 0.3 | 0.25 | 4.4
小 計 | 120 |  |  | 74.5 |  |  | 27.3 |  | 74.5 | 27.3
平均断面体積計算表
種 別：作業土工
ブロック：一般計算書
区 分：左
細 別：
|  | 床掘り(左) |  |  | 埋戻し(左)
測 点 | 距 離(m) | 断面積(m2) | 平均断面積(m2) | 体 積(m3) | 断面積(m2) | 平均断面積(m2) | 体 積(m3) | 摘 要
小 計 | 0 |  |  | 0 |  |  | 0

## 作業土工(右)－一般計算書
平均断面体積計算表
種 別：作業土工
ブロック：一般計算書
区 分：右
細 別：
|  | 床掘り(右) |  |  | 埋戻し(右)
測 点 | 距 離(m) | 断面積(m2) | 平均断面積(m2) | 体 積(m3) | 断面積(m2) | 平均断面積(m2) | 体 積(m3) | 摘 要
NO.15+1.1
| － | 0.4 | － | － | 0.1 | － | －
NO.16
| 18.9 | 0.4 | 0.4 | 7.6 | 0.1 | 0.1 | 1.9
IP.5
| 2.6 | 0.5 | 0.45 | 1.2 | 0.1 | 0.1 | 0.3
NO.16+9.0
| 6.4 | 0.5 | 0.5 | 3.2 | 0.2 | 0.15 | 1
NO.17+6.9
| － | 0.4 | 0.45 | 0 | 0.1 | 0.15 | 0
IP.6
| 11.7 | 0.4 | 0.4 | 4.7 | 0.1 | 0.1 | 1.2
NO.18
| 1.4 | 0.5 | 0.45 | 0.6 | 0.2 | 0.15 | 0.2
NO.19
| 20 | 0.7 | 0.6 | 12 | 0.3 | 0.25 | 5
NO.19+17.1
| 17.1 | 0.4 | 0.55 | 9.4 | 0.1 | 0.2 | 3.4
小 計 | 78.1 |  |  | 38.7 |  |  | 13 |  | 38.7 | 13
平均断面体積計算表
種 別：作業土工
ブロック：一般計算書
区 分：右
細 別：
|  | 床掘り(右) |  |  | 埋戻し(右)
測 点 | 距 離(m) | 断面積(m2) | 平均断面積(m2) | 体 積(m3) | 断面積(m2) | 平均断面積(m2) | 体 積(m3) | 摘 要
小 計 | 0 |  |  | 0 |  |  | 0

## 作業土工(Co)－一般計算書
断面体積計算表
種 別：作業土工
ブロック：一般計算書
区 分：左・右
細 別：埋戻(Co埋戻し)
|  | 埋戻(Co埋戻し)(左) |  | 埋戻(Co埋戻し)(右)
測 点 | 距 離(m) | 断面積(m2) | 体 積(m3) | 断面積(m2) | 体 積(m3) | 摘 要
NO.15+1.0～NO.15+6.4
| 5.4 |  | 0 | 0.1 | 0.5
NO.15+9.8～NO.16+0.2
| 10.4 |  | 0 | 0.1 | 1
NO.15+14.9～NO.16+1.9
| 7 | 0.1 | 0.7 |  | 0
小 計 | 22.8 |  | 0.7 |  | 1.5

## 作業土工（基面整正）－一般計算書
一般計算書
種 別：作業土工
ブロック：一般計算書
区 分：
細別／規格 | 算 式 ／ 図 | [7 empty] | 数 量 |  | 算 式 ／ 図 | 数 量
基面整正 | 自由勾配側溝基礎材幅×延長 | [9 empty] | 自由勾配側溝基礎材幅×延長＋暗渠BOX基礎材幅×延長 |  |  |  | 自由勾配側溝基礎材幅×延長＋暗渠BOX基礎材幅×延長
| （縦断用） | W=300 | [8 empty] | （縦断用）
| H300 | W= | 0.5 | × | 68.8 | ｍ ＝ | 34.4 | ｍ2 |  |  | H300 W=0.500×20.9ｍ ＝10.450m2 |  |  | 0.5 | （縦断用）
| H400 | W= | 0.51 | × | 73.4 | ｍ ＝ | 37.434 | ｍ2 |  |  | H400 W=0.510×230.6ｍ＝117.606m2 |  |  | 0.51 | H300 W=0.500×20.9ｍ ＝10.450m2
| H500 | W= | 0.51 | × | 28.6 | ｍ ＝ | 14.586 | ｍ2 |  |  | H500 W=0.510×114.8ｍ＝58.548m2 |  |  | 0.51 | H400 W=0.510×230.6ｍ＝117.606m2
| H600 | W= | 0.53 | × | 28 | ｍ ＝ | 14.84 | ｍ2 |  |  | H600 W=0.530×43.0ｍ ＝22.790m2 |  |  | 0.53 | H500 W=0.510×114.8ｍ＝58.548m2
[11 empty] | （横断用） |  |  |  | H700 W=0.530×26.0ｍ ＝13.780m2
[11 empty] | H700 W=0.530×26.0ｍ ＝13.780m2 |  |  | 0.53 | H600 W=0.530×43.0ｍ ＝22.790m2
[11 empty] | H500 W=0.570×6.0ｍ ＝3.420m2 |  |  |  | （横断用）
（隅切用）
| H300 | W= | 0.5 | × | 0.7 | ｍ ＝ | 0.35 | ｍ2
| H500 | W= | 0.51 | × | 0.7 | ｍ ＝ | 0.357 | ｍ2
| H600 | W= | 0.53 | × | 0.7 | ｍ ＝ | 0.371 | ｍ2
H300 W=0.620×9.0ｍ ＝5.580m2
[5 empty] | 合計 | ｍ ＝ | 102.338 | ｍ2 | 102.3 | m2 | 合計 ＝235.594 | 235.6 | m2
一般計算書
種 別：作業土工
ブロック：一般計算書
区 分：
細別／規格 | [8 empty] | 数 量 |  | 算 式 ／ 図 | 数 量

## 残土処理工－数量集計表
数量集計表
種 別：残土処理工
規 格：
細 別 | 規 格 | 単位 | 一般計算書 | 合 計 | 摘 要
土砂等運搬 | 土砂 | m3
|  |  | 68.5 | 68.5
整地 | 残土受入れ地での処理 | m3
|  |  | 68.5 | 68.5
残土等処分 |  | m3
|  |  | 68.5 | 68.5

## 残土処理工－計算書
一般計算書
種 別：残土処理工
ブロック：一般計算書
区 分：
細別／規格 | 算 式 ／ 図 | [8 empty] | 数 量
土砂等運搬 | ○各種、土工計算書より
| 床掘－埋戻×1.11 |  |  |  |  | 土砂
土砂
|  | 113.2 | m3－ | 40.3 | m3× | 1.11 | m＝ | 68.47 | ㎥
[10 empty] | 68.5 | ㎥
整地 | ○上記、土砂等運搬工より
|  | 68.5 | m3
残土受入れ地での
処理 | [9 empty] | 68.5 | ㎥
残土運搬距離 | ○参考標準運搬距離
[10 empty] | 7 | Km

## 側溝工－数量集計表
数量集計表
種 別：側溝工
規 格：
"N="&"M12"&"個、基礎材A=",N12,"㎡,V=",O12,"㎥、ｺﾝｸﾘｰﾄ",P12,"㎥、型枠",Q12,"㎡")
細 別 | 規 格 | 単位 | 一般計算書 | 合 計 | 摘 要
自由勾配側溝 | 自由勾配側溝(縦断用) B300×H300 | m |  |  | N=35個、基礎材A=34.4㎡,V=3.4㎥、ｺﾝｸﾘｰﾄ3.8㎥、型枠6.9㎡ | N= | 個、基礎材A= | ㎡,V= | ㎥、ｺﾝｸﾘｰﾄ | ㎥、型枠 | ㎡
|  |  | 68.8 | 68.8 |  | 35 | 34.4 | 3.4 | 3.8 | 6.9
| 自由勾配側溝(縦断用) B300×H400 | m |  |  | N=37個、基礎材A=36.7㎡,V=3.7㎥、ｺﾝｸﾘｰﾄ4.1㎥、型枠7.3㎡
|  |  | 73.4 | 73.4 |  | 37 | 36.7 | 3.7 | 4.1 | 7.3
| 自由勾配側溝(縦断用) B300×H500 | m |  |  | N=15個、基礎材A=14.3㎡,V=1.4㎥、ｺﾝｸﾘｰﾄ1.6㎥、型枠2.9㎡
|  |  | 28.6 | 28.6 |  | 15 | 14.3 | 1.4 | 1.6 | 2.9
| 自由勾配側溝(縦断用) B300×H600 | m |  |  | N=14個、基礎材A=14.0㎡,V=1.4㎥、ｺﾝｸﾘｰﾄ1.6㎥、型枠2.8㎡
|  |  | 28 | 28 |  | 14 | 14 | 1.4 | 1.6 | 2.8
| 自由勾配側溝(隅切用) B300×H300 | m |  |  | N=1個、基礎材A=0.4㎡,V=0.04㎥、ｺﾝｸﾘｰﾄ0.04㎥、型枠0.1㎡
|  |  | 0.7 | 0.7 |  | #REF! | #REF! | #REF! | #REF! | #REF!
| 自由勾配側溝(隅切用) B300×H500 | m |  |  | N=1個、基礎材A=0.4㎡,V=0.04㎥、ｺﾝｸﾘｰﾄ0.04㎥、型.枠0.1㎡
|  |  | 0.7 | 0.7 |  | #REF! | #REF! | #REF! | #REF! | #REF!
| 自由勾配側溝(隅切用) B300×H600 | m |  |  | N=1個、基礎材A=0.4㎡,V=0.04㎥、ｺﾝｸﾘｰﾄ0.04㎥、型枠0.1㎡
|  |  | 0.7 | 0.7 |  | 1 | 0.4 | 0 | 0 | 0.1
側溝蓋 | 自由勾配側溝(縦断用)B300用蓋 | 枚
|  |  | 80 | 80 |  | 1 | 0.4 | 0 | 0 | 0.1
| 自由勾配側溝(縦断用)グレーチング300用蓋 | 枚
|  |  | 20 | 20 |  | 1 | 0.4 | 0 | 0 | 0.1
数量集計表
種 別：側溝工
規 格：
細 別 | 規 格 | 単位 | 一般計算書 | 合 計 | 摘 要
数量集計表
種 別：側溝工
規 格：
細 別 | 規 格 | 単位 | 一般計算書 | 合 計 | 摘 要
数量集計表
種 別：側溝工
規 格：
細 別 | 規 格 | 単位 | 一般計算書 | 合 計 | 摘 要

## 側溝工－数量調書(縦断用300)
数量調書
種 別：側溝工
ブロック：一般計算書
区 分：
細 別：自由勾配側溝
規 格：自由勾配側溝(縦断用)B300×H300～600 |  | 単 位：m
測 点 | 数 量 | 摘 要
自由勾配側溝(縦断用)B300×H300
NO.16+9.45～NO.16+11.45 |  | L
2
NO.18+11.45～NO.20+9.45 |  | L
38
NO.15+1.10～NO.16+9.90 |  | R
28.8
計
68.8
自由勾配側溝(縦断用)B300×H400
NO.16+7.35～NO.16+8.55 |  | L
1.2
NO.16+11.45～NO.18+11.45 |  | L
40
NO.20+9.45～NO.20+13.45 |  | L
4
NO.17+6.90～NO.18+10.90 |  | R
24
NO.19+12.90～NO.18+17.10 |  | R
4.2
計
73.4
自由勾配側溝(縦断用)B300×H500
NO.20+13.45～NO.21 |  | L
6.6
NO.18+10.90～NO.19+12.90 |  | R
22
計
28.6
小 計
合 計
数量調書
種 別：側溝工
ブロック：一般計算書
区 分：
細 別：自由勾配側溝
規 格：自由勾配側溝(縦断用)B300×H300～600 |  | 単 位：m
測 点 | 数 量 | 摘 要
自由勾配側溝(縦断用)B300×H600
NO.15～NO.16+7.15 |  | L
27.2
NO.16+9.00 |  | L
0.8
計
28
自由勾配側溝(隅切45°用)B300×H300
NO.16+9.90～NO.16+10.60 |  | R
0.7
計
0.7
自由勾配側溝(隅切45°用)B300×H500
NO.16+7.50 |  | L
0.7
計
0.7
自由勾配側溝(隅切45°用)B300×H600
NO.16+9.00 |  | L
0.7
計
0.7
小 計
合 計

## 側溝工－一般計算書縦断300
一般計算書
種 別：側溝工
ブロック：一般計算書
区 分：
細別／規格 | 算 式 ／ 図 | [8 empty] | 数 量
自由勾配側溝 | ○前項、数量調書及び小構造物詳細図より
(縦断用) | ・自由勾配側溝(縦断用) |  |  |  |  | B300×H300
B300×H300 |  | 68.8 | m/ | 2 | m＝ | 35 | 個 |  |  |  |  | 68.8 | 2 | 35 |  | 35 | 34.4 | 3.4 | 3.8 | 6.9
・基礎材（再生砕石(最大粒径40mm)）
|  | 5 | ㎡/ | 10 | m× | 68.8 | m＝ | 34.4 | ㎡ |  |  | 5 | 10 | 68.8 | 34.4
|  | 0.5 | m3/ | 10 | m× | 68.8 | m＝ | 3.44 | ㎥ |  |  | 0.5 | 10 | 68.8 | 3.44
| ・基礎コンクリート | [14 empty] | N=11個、基礎材A=10.5㎡,V=1.0㎥、ｺﾝｸﾘｰﾄ1.1㎥、型枠2.1㎡
|  | 0.25 | m3/ | 10 | m× | 68.8 | m＝ | 1.72 | ㎥ |  |  | 0.25 | 10 | 68.8 | 1.72
・勾配調整コンクリート
| 0.30㎥/10.0m×20.9m＝0.627㎥ | 0.3 | m3/ | 10 | ｍ＝ | 68.8 | m＝ | 2.064 | ㎥ |  |  | 0.3 | 10 | 68.8 | 2.064
コンクリート計
|  | 1.72 | ㎥+ | 2.064 | m3= | 3.784 | ㎥ |  |  |  |  | 1.72 | 2.064 | 3.784
・型枠
| 1.0㎡/10.0m×20.9m＝2.090㎡ | 1 | ㎡/ | 10 | m× | 68.8 | m＝ | 6.88 | ㎡ | 68.8 | ｍ | 1 | 10 | 68.8 | 6.88
自由勾配側溝 | ○前項、数量調書及び小構造物詳細図より
(縦断用) | ・自由勾配側溝(縦断用) |  |  |  |  | B300×H400
B300×H400 |  | 73.4 | m/ | 2 | m＝ | 37 | 個 |  |  |  |  | 73.4 | 2 | 37 |  | 37 | 36.7 | 3.7 | 4.1 | 7.3
・基礎材（再生砕石(最大粒径40mm)）
|  | 5 | ㎡/ | 10 | m× | 73.4 | m＝ | 36.7 | ㎡ |  |  | 5 | 10 | 73.4 | 36.7
|  | 0.5 | m3/ | 10 | m× | 73.4 | m＝ | 3.67 | ㎥ |  |  | 0.5 | 10 | 73.4 | 3.67
| ・基礎コンクリート | [14 empty] | N=11個、基礎材A=10.5㎡,V=1.0㎥、ｺﾝｸﾘｰﾄ1.1㎥、型枠2.1㎡
|  | 0.26 | m3/ | 10 | m× | 73.4 | m＝ | 1.908 | ㎥ |  |  | 0.26 | 10 | 73.4 | 1.908
・勾配調整コンクリート
| 0.30㎥/10.0m×20.9m＝0.627㎥ | 0.3 | m3/ | 10 | ｍ＝ | 73.4 | m＝ | 2.202 | ㎥ |  |  | 0.3 | 10 | 73.4 | 2.202
コンクリート計
|  | 1.908 | ㎥+ | 2.202 | m3= | 4.11 | ㎥ |  |  |  |  | 1.908 | 2.202 | 4.11
・型枠
| 1.0㎡/10.0m×20.9m＝2.090㎡ | 1 | ㎡/ | 10 | m× | 73.4 | m＝ | 7.34 | ㎡ | 73.4 | ｍ | 1 | 10 | 73.4 | 7.34
自由勾配側溝 | ○前項、数量調書及び小構造物詳細図より
(縦断用) | ・自由勾配側溝(縦断用) |  |  |  |  | B300×H500
B300×H500 |  | 28.6 | m/ | 2 | m＝ | 15 | 個 |  |  |  |  | 28.6 | 2 | 15 |  | 15 | 14.3 | 1.4 | 1.6 | 2.9
・基礎材（再生砕石(最大粒径40mm)）
|  | 5 | ㎡/ | 10 | m× | 28.6 | m＝ | 14.3 | ㎡ |  |  | 5 | 10 | 28.6 | 14.3
|  | 0.5 | m3/ | 10 | m× | 28.6 | m＝ | 1.43 | ㎥ |  |  | 0.5 | 10 | 28.6 | 1.43
・基礎コンクリート
|  | 0.26 | m3/ | 10 | m× | 28.6 | m＝ | 0.744 | ㎥ |  |  | 0.26 | 10 | 28.6 | 0.744 | N=11個、基礎材A=10.5㎡,V=1.0㎥、ｺﾝｸﾘｰﾄ1.1㎥、型枠2.1㎡
・勾配調整コンクリート
| 0.30㎥/10.0m×20.9m＝0.627㎥ | 0.3 | m3/ | 10 | ｍ＝ | 28.6 | m＝ | 0.858 | ㎥ |  |  | 0.3 | 10 | 28.6 | 0.858
コンクリート計
|  | 0.744 | ㎥+ | 0.858 | m3= | 1.602 | ㎥ |  |  |  |  | 0.744 | 0.858 | 1.602
・型枠
|  | 1 | ㎡/ | 10 | m× | 28.6 | m＝ | 2.86 | ㎡ | 28.6 | ｍ | 1 | 10 | 28.6 | 2.86
一般計算書
種 別：側溝工
ブロック：一般計算書
区 分：
細別／規格 | 算 式 ／ 図 | [8 empty] | 数 量
自由勾配側溝 | ○前項、数量調書及び小構造物詳細図より
(縦断用) | ・自由勾配側溝(縦断用) |  |  |  |  | B300×H600
B300×H600 |  | 28 | m/ | 2 | m＝ | 14 | 個 |  |  |  |  | 28 | 2 | 14 |  | 14 | 14 | 1.4 | 1.6 | 2.8
・基礎材（再生砕石(最大粒径40mm)）
|  | 5 | ㎡/ | 10 | m× | 28 | m＝ | 14 | ㎡ |  |  | 5 | 10 | 28 | 14
|  | 0.5 | m3/ | 10 | m× | 28 | m＝ | 1.4 | ㎥ |  |  | 0.5 | 10 | 28 | 1.4
・基礎コンクリート
|  | 0.27 | m3/ | 10 | m× | 28 | m＝ | 0.756 | ㎥ |  |  | 0.27 | 10 | 28 | 0.756
| ・勾配調整コンクリート | [14 empty] | N=11個、基礎材A=10.5㎡,V=1.0㎥、ｺﾝｸﾘｰﾄ1.1㎥、型枠2.1㎡
| 0.30㎥/10.0m×20.9m＝0.627㎥ | 0.3 | m3/ | 10 | ｍ＝ | 28 | m＝ | 0.84 | ㎥ |  |  | 0.3 | 10 | 28 | 0.84
コンクリート計
|  | 0.756 | ㎥+ | 0.84 | m3× | 1.596 | ㎥ |  |  |  |  | 0.756 | 0.84 | 1.596
・型枠
| 1.0㎡/10.0m×20.9m＝2.090㎡ | 1 | ㎡/ | 10 | m× | 28 | m＝ | 2.8 | ㎡ | 28 | ｍ | 1 | 10 | 28 | 2.8
自由勾配側溝 | ○前項、数量調書及び小構造物詳細図より
(隅切用) | ・自由勾配側溝(隅切用) |  |  |  |  | B300×H300
B300×H300 |  | 0.7 | m/ | 0.7 | m＝ | 1 | 個 |  |  |  |  | 0.7 | 0.7 | 1 |  | 1 | 0.4 | 0 | 0 | 0.1
・基礎材（再生砕石(最大粒径40mm)）
|  | 5 | ㎡/ | 10 | m× | 0.7 | m＝ | 0.35 | ㎡ |  |  | 5 | 10 | 0.7 | 0.35
|  | 0.5 | m3/ | 10 | m× | 0.7 | m＝ | 0.035 | ㎥ |  |  | 0.5 | 10 | 0.7 | 0.035
・基礎コンクリート
|  | 0.25 | m3/ | 10 | m× | 0.7 | m＝ | 0.019 | ㎥ |  |  | 0.27 | 10 | 0.7 | 0.019
| ・勾配調整コンクリート | [14 empty] | N=11個、基礎材A=10.5㎡,V=1.0㎥、ｺﾝｸﾘｰﾄ1.1㎥、型枠2.1㎡
| 0.30㎥/10.0m×20.9m＝0.627㎥ | 0.3 | m3/ | 10 | ｍ＝ | 0.7 | m＝ | 0.021 | ㎥ |  |  | 0.3 | 10 | 0.7 | 0.021
コンクリート計
|  | 0.019 | ㎥+ | 0.021 | m3× | 0.04 | ㎥ |  |  |  |  | 0.019 | 0.021 | 0.04
・型枠
| 1.0㎡/10.0m×20.9m＝2.090㎡ | 1 | ㎡/ | 10 | m× | 0.7 | m＝ | 0.07 | ㎡ | 0.7 | ｍ | 1 | 10 | 0.7 | 0.07
自由勾配側溝 | ○前項、数量調書及び小構造物詳細図より
(隅切用) | ・自由勾配側溝(隅切用) |  |  |  |  | B300×H500
B300×H500 |  | 0.7 | m/ | 0.7 | m＝ | 1 | 個 |  |  |  |  | 0.7 | 0.7 | 1 |  | 1 | 0.4 | 0 | 0 | 0.1
・基礎材（再生砕石(最大粒径40mm)）
|  | 5 | ㎡/ | 10 | m× | 0.7 | m＝ | 0.35 | ㎡ |  |  | 5 | 10 | 0.7 | 0.35
|  | 0.5 | m3/ | 10 | m× | 0.7 | m＝ | 0.035 | ㎥ |  |  | 0.5 | 10 | 0.7 | 0.035
・基礎コンクリート
|  | 0.26 | m3/ | 10 | m× | 0.7 | m＝ | 0.019 | ㎥ |  |  | 0.27 | 10 | 0.7 | 0.019
| ・勾配調整コンクリート | [14 empty] | N=11個、基礎材A=10.5㎡,V=1.0㎥、ｺﾝｸﾘｰﾄ1.1㎥、型枠2.1㎡
| 0.30㎥/10.0m×20.9m＝0.627㎥ | 0.3 | m3/ | 10 | ｍ＝ | 0.7 | m＝ | 0.021 | ㎥ |  |  | 0.3 | 10 | 0.7 | 0.021
コンクリート計
|  | 0.019 | ㎥+ | 0.021 | m3× | 0.04 | ㎥ |  |  |  |  | 0.019 | 0.021 | 0.04
・型枠
| 1.0㎡/10.0m×20.9m＝2.090㎡ | 1 | ㎡/ | 10 | m× | 0.7 | m＝ | 0.07 | ㎡ | 0.7 | ｍ | 1 | 10 | 0.7 | 0.07
自由勾配側溝 | ○前項、数量調書及び小構造物詳細図より
(隅切用) | ・自由勾配側溝(隅切用) |  |  |  |  | B300×H600
B300×H600 |  | 0.7 | m/ | 0.7 | m＝ | 1 | 個 |  |  |  |  | 0.7 | 0.7 | 1 |  | 1 | 0.4 | 0 | 0 | 0.1
・基礎材（再生砕石(最大粒径40mm)）
|  | 5 | ㎡/ | 10 | m× | 0.7 | m＝ | 0.35 | ㎡ |  |  | 5 | 10 | 0.7 | 0.35
|  | 0.5 | m3/ | 10 | m× | 0.7 | m＝ | 0.035 | ㎥ |  |  | 0.5 | 10 | 0.7 | 0.035
・基礎コンクリート
|  | 0.27 | m3/ | 10 | m× | 0.7 | m＝ | 0.019 | ㎥ |  |  | 0.27 | 10 | 0.7 | 0.019
| ・勾配調整コンクリート | [14 empty] | N=11個、基礎材A=10.5㎡,V=1.0㎥、ｺﾝｸﾘｰﾄ1.1㎥、型枠2.1㎡
| 0.30㎥/10.0m×20.9m＝0.627㎥ | 0.3 | m3/ | 10 | ｍ＝ | 0.7 | m＝ | 0.021 | ㎥ |  |  | 0.3 | 10 | 0.7 | 0.021
コンクリート計
|  | 0.019 | ㎥+ | 0.021 | m3× | 0.04 | ㎥ |  |  |  |  | 0.019 | 0.021 | 0.04
・型枠
| 1.0㎡/10.0m×20.9m＝2.090㎡ | 1 | ㎡/ | 10 | m× | 0.7 | m＝ | 0.07 | ㎡ | 0.7 | ｍ | 1 | 10 | 0.7 | 0.07

## 側溝工－数量調書(300蓋)
数量調書
種 別：側溝工
ブロック：一般計算書
区 分：
細 別：自由勾配側溝
規 格：自由勾配側溝(縦断用)B300用蓋 |  | 単 位：枚
測 点 | 数 量 | 摘 要
|  |  | 49.25 | 4.925 | 24.625 | 5 | 25
|  |  | 10 | 10 | 16 | 13.25
|  |  | 4 | 0.4 | 2 | 0 | 2
4
NO.15～NO.16+9.00 |  | L | 30.55 | 3.055 | 15.275 | 3 | 15
| 12 |  | 30.55
NO.16+9.00～NO.21 |  | L | 91 | 9.1 | 45.5 | 9 | 46
| 37 |  | 91
|  |  | 1.05 | 0.105 | 0.525 | 0 | 1
1.05
|  |  | 32.4 | 3.24 | 16.2 | 3 | 16
32.4
|  |  | 47.4 | 4.74 | 23.7 | 5 | 24
|  |  | 16 | 14 | 6 | 11.4
NO.15+1.10～NO.16+9.00 |  | R | 28.8 | 2.88 | 14.4 | 3 | 14
| 11 |  | 28.8
NO.17+6.90～NO.19+17.10 |  | R | 50.2 | 5.02 | 25.1 | 5 | 25
| 20 |  | 24 | 22 | 4.2
小 計 | 80
合 計 | 80

## 側溝工－数量調書(300蓋グレ)
数量調書
種 別：側溝工
ブロック：一般計算書
区 分：
細 別：自由勾配側溝
規 格：自由勾配側溝(縦断用)B300用ｸﾞﾚｰﾁﾝｸﾞ蓋 |  | 単 位：枚
測 点 | 数 量 | 摘 要
NO.15～NO.16+9.00 |  | L
3
NO.16+9.00～NO.21 |  | L
9
NO.15+1.10～NO.16+9.00 |  | R
3
NO.17+6.90～NO.19+17.10 |  | R
5
小 計 | 20
合 計 | 20

## 集水桝工－数量集計表
数量集計表
種 別：集水桝工
規 格：
細 別 | 規 格 | 単位 | 一般計算書 | 合 計 | 摘 要
| ﾌﾟﾚｷｬｽﾄ集水桝 □600×H700 | 基 |  |  | N=1基、基礎材A=1.0㎡,V=0.2㎥
ﾌﾟﾚｷｬｽﾄ集水桝 |  |  | 1 | 1
| ｸﾞﾚｰﾁﾝｸﾞ蓋600×600、t-25 | 枚
蓋版 |  |  | 1 | 1

## 集水桝工－数量調書(ﾌﾟﾚｷｬｽﾄ)
数量調書
種 別：集水桝工
ブロック：一般計算書
区 分：
細 別：ﾌﾟﾚｷｬｽﾄ集水桝
規 格：ﾌﾟﾚｷｬｽﾄ集水桝 □600×H700～1000 |  | 単 位：基
測 点 | 数 量 | 摘 要
ﾌﾟﾚｷｬｽﾄ集水桝 □600×H700
NO.16+9.00 |  | L(2号集水桝工)
1
計
1
小 計 | 1
合 計 | 1

## 集水桝工－一般計算書(ﾌﾟﾚｷｬｽﾄ)
一般計算書
種 別：集水桝工
ブロック：一般計算書
区 分：
細別／規格 | 算 式 ／ 図 | [8 empty] | 数 量
ﾌﾟﾚｷｬｽﾄ集水桝 | ○前項、数量調書及び集水桝工詳細図より
| ・ﾌﾟﾚｷｬｽﾄ集水桝 |  |  |  |  | □600×H700
□600×H700 |  | N= | 1 | 基
・基礎材（再生砕石(最大粒径40mm)）
|  | 10 | ㎡/ | 10 | 箇所× | 1 | 箇所＝ | 1 | ㎡
|  | 1.5 | m3/ | 10 | 箇所× | 1 | 箇所＝ | 0.15 | ㎥
・ｸﾞﾚｰﾁﾝｸﾞ蓋 600×600 t-25
|  | N= | 1 | 枚 | [5 empty] | 1 | 基
蓋版 | ○前項、数量調書及び集水桝工詳細図より
|  | N= | 1 | 枚
ｸﾞﾚｰﾁﾝｸﾞ蓋600×600
t-25
[10 empty] | 1 | 枚

## 舗装工－中表紙
舗装工

## As舗装工(市道)－数量集計表
数量集計表
種 別：ｱｽﾌｧﾙﾄ舗装工(市道舗装復旧)
規 格
細 別 | 規 格 | 単位 | 一般計算書 | 一般計算書 | 合 計 | 摘 要
|  |  | （左） | （右）
下層路盤 (車道・路肩部) | t=35cm、再生砕石(RC-40) | m2
|  |  | 36.1 | 23.4 | 59.5
上層路盤 (車道・路肩部) | t=15cm、切込砕石(C-20) | m2
|  |  | 36.1 | 23.4 | 59.5
表層 (車道・路肩部) | t=4cm、②再生密粒度As(13) | m2
|  |  | 72 | 46.8 | 118.8
表層 (車道・路肩部) | t=3cm、⑤再生密粒度As(13F) | m2
|  |  | 72 | 46.8 | 118.8

## As舗装工(市道左)－一般計算書
平均断面面積計算表
種 別：ｱｽﾌｧﾙﾄ舗装工(市道舗装復旧)
ブロック：一般計算書
区 分：左
細 別：
|  | 舗装（表層）工(左) |  |  | 舗装（路盤）工(左)
測 点 | 距 離(m) | 幅(m) | 平均幅(m) | 面積(m2) | 幅(m) | 平均幅(m) | 面積(m2) | 摘 要
NO.15
| － | 0.6 | － | － | 0.3 | － | －
NO.16
| 20 | 0.6 | 0.6 | 12 | 0.3 | 0.3 | 6
IP.5
| 2.6 | 0.6 | 0.6 | 1.6 | 0.3 | 0.3 | 0.8
NO.16+9.0
| 6.4 | 0.6 | 0.6 | 3.8 | 0.3 | 0.3 | 1.9
NO.16+9.0
| － | 0.6 | － | － | 0.3 | － | －
NO.17
| 11 | 0.6 | 0.6 | 6.6 | 0.3 | 0.3 | 3.3
IP.6
| 18.6 | 0.6 | 0.6 | 11.2 | 0.3 | 0.3 | 5.6
NO.18
| 1.4 | 0.6 | 0.6 | 0.8 | 0.3 | 0.3 | 0.4
NO.19
| 20 | 0.6 | 0.6 | 12 | 0.3 | 0.3 | 6
NO.19+17.1
| 17.1 | 0.6 | 0.6 | 10.3 | 0.3 | 0.3 | 5.1
NO.20
| 2.9 | 0.6 | 0.6 | 1.7 | 0.3 | 0.3 | 0.9
IP.7
| 2.5 | 0.6 | 0.6 | 1.5 | 0.3 | 0.3 | 0.8
NO.21
| 17.5 | 0.6 | 0.6 | 10.5 | 0.3 | 0.3 | 5.3
小 計 | 120 |  |  | 72 |  |  | 36.1 |  | 72 | 36.1
平均断面面積計算表
種 別：ｱｽﾌｧﾙﾄ舗装工(市道舗装復旧)
ブロック：一般計算書
区 分：左
細 別：
|  | 舗装（表層）工(左) |  |  | 舗装（路盤）工(左)
測 点 | 距 離(m) | 幅(m) | 平均幅(m) | 面積(m2) | 幅(m) | 平均幅(m) | 面積(m2) | 摘 要
小 計 | 0 |  |  | 0 |  |  | 0

## As舗装工(市道右)－一般計算書
平均断面面積計算表
種 別：ｱｽﾌｧﾙﾄ舗装工(市道舗装復旧)
ブロック：一般計算書
区 分：右
細 別：
|  | 舗装（表層）工(右) |  |  | 舗装（路盤）工(右)
測 点 | 距 離(m) | 幅(m) | 平均幅(m) | 面積(m2) | 幅(m) | 平均幅(m) | 面積(m2) | 摘 要
NO.15+1.1
| － | 0.6 | － | － | 0.3 | － | －
NO.16
| 18.9 | 0.6 | 0.6 | 11.3 | 0.3 | 0.3 | 5.7
IP.5
| 2.6 | 0.6 | 0.6 | 1.6 | 0.3 | 0.3 | 0.8
NO.16+9.0
| 6.4 | 0.6 | 0.6 | 3.8 | 0.3 | 0.3 | 1.9
NO.17+6.9
| － | 0.6 | － | － | 0.3 | － | －
IP.6
| 11.7 | 0.6 | 0.6 | 7 | 0.3 | 0.3 | 3.5
NO.18
| 1.4 | 0.6 | 0.6 | 0.8 | 0.3 | 0.3 | 0.4
NO.19
| 20 | 0.6 | 0.6 | 12 | 0.3 | 0.3 | 6
NO.19+17.1
| 17.1 | 0.6 | 0.6 | 10.3 | 0.3 | 0.3 | 5.1
小 計 | 78.1 |  |  | 46.8 |  |  | 23.4 |  | 46.8 | 23.4
平均断面面積計算表
種 別：ｱｽﾌｧﾙﾄ舗装工(市道舗装復旧)
ブロック：一般計算書
区 分：左
細 別：
|  | 舗装（表層）工(左) |  |  | 舗装（路盤）工(左)
測 点 | 距 離(m) | 幅(m) | 平均幅(m) | 面積(m2) | 幅(m) | 平均幅(m) | 面積(m2) | 摘 要
小 計 | 0 |  |  | 0 |  |  | 0

## As舗装工(進入路)－数量集計表
数量集計表
種 別：ｱｽﾌｧﾙﾄ舗装工（進入路舗装復旧）
規 格：
細 別 | 規 格 | 単位 | 一般計算書 | 合 計 | 摘 要
下層路盤 | t=25cm、再生砕石(RC-40) | m2
|  |  | 8.7 | 8.7
表層 | t=5cm、⑤ｶﾞﾗｽ入り再生密粒度As(13F) | m2
|  |  | 8.7 | 8.7

## As舗装工(進入路)－数量調書
数量調書
種 別：ｱｽﾌｧﾙﾄ舗装工(進入路舗装復旧)
ブロック：一般計算書
区 分：
細 別：ｱｽﾌｧﾙﾄ舗装工
規 格： |  | 単 位：ｍ2
測 点 | 数 量 | 摘 要
NO.15+8.90～NO.15+14.90 | 1.5 | L第15号進入路
NO.17+12.20～NO.17+16.70 | 1.4 | L第16号進入路
NO.16～NO.16+10.00 | 3 | R第12号進入路
NO.17+12.50～NO.17+17.00 | 1.4 | R第13号進入路
NO.18+16.70～NO.19+1.20 | 1.4 | R第14号進入路
小 計 | 8.7
合 計 | 8.7

## Co舗装工(進入路)－数量集計表
数量集計表
種 別：コンクリート舗装工（進入路舗装復旧工）
規 格：
細 別 | 規 格 | 単位 | 一般計算書 | 合 計 | 摘 要
下層路盤 | t=10cm、再生砕石(RC-40) | m2
|  |  | 2.3 | 2.3
コンクリート舗装工 | t=10cm、ｺﾝｸﾘｰﾄ② | m2
|  |  | 2.3 | 2.3

## Co舗装工(進入路)－数量調書
数量調書
種 別：コンクリート舗装工（進入路舗装復旧工）
ブロック：一般計算書
区 分：
細 別：コンクリート舗装
規 格： |  | 単 位：ｍ2
測 点 | 数 量 | 摘 要
NO.15+12.40～NO.16 | 2.3 | R第11号進入路
小 計 | 2.3
合 計 | 2.3

## 砂利舗装工(進・取)－数量集計表
数量集計表
種 別：砂利舗装工（進入路、取付道路舗装復旧工）
規 格：
細 別 | 規 格 | 単位 | 一般計算書 | 合 計 | 摘 要
砂利舗装 | t=10cm、再生砕石(RC-40) | m2
|  |  | 11.9 | 11.9

## 砂利舗装工(進・取)－数量調書
数量調書
種 別：砂利舗装工（進入路、取付道路舗装復旧工）
ブロック：一般計算書
区 分：
細 別：砂利舗装
規 格： |  | 単 位：ｍ2
測 点 | 数 量 | 摘 要
NO.19+0.50～NO.21 | 11.9 | L第17号進入路
小 計 | 11.9
合 計 | 11.9

## 区画線工－中表紙
区画線工

## 区画線工－数量集計表
数量集計表
種 別：区画線工
規 格：
細 別 | 規 格 | 単位 | 一般計算書 | 合 計 | 摘 要
区画線(外側線) | 実線、W=15cm､白、 t=1.0mm | m
|  |  | 199.8 | 199.8
[6 empty] | 区画線(停止線) | 実線、W=45cm､白、 t=1.0mm | m
[9 empty] | 0 | 0

## 区画線工－数量調書
数量調書
種 別：区画線工
ブロック：一般計算書
区 分：
細 別：区画線(外側線)
規 格： |  | 単 位：m
測 点 | 数 量 | 摘 要
0
NO.15～NO.21 | 120 | L | 120
NO.15+1.00～NO.16+9.00 | 29.6 | R
NO.17+6.90～NO.19+17.10 | 50.2 | R | 79.8
小 計 | 199.8
合 計 | 199.8

## 構造物撤去工－中表紙
構造物撤去工

## 構造物取壊し工－数量集計表
数量集計表
種 別：構造物取壊し工
規 格：
細 別 | 規 格 | 単位 | 一般計算書 |  | 合 計 | 摘 要
舗装版切断 | t=7cm、ｱｽﾌｧﾙﾄ舗装版 | m
|  |  | 201.7 |  | 201.7
| t=5cm、ｱｽﾌｧﾙﾄ舗装版 | m
|  |  | 29.5 |  | 29.5
| t=10cm、ｺﾝｸﾘｰﾄ舗装版 | m
|  |  | 7.6 |  | 7.6
舗装版破砕 | t=7cm、ｱｽﾌｧﾙﾄ舗装版 | m2 | (市道左) | (市道右)
|  |  | 42.6 | 42.1 | 84.7
| t=5cm、ｱｽﾌｧﾙﾄ舗装版 | m2
|  |  | 9 |  | 9
| t=10cm、ｺﾝｸﾘｰﾄ舗装版 | m2
|  |  | 2.3 |  | 2.3
ｺﾝｸﾘｰﾄ取壊し | 鉄筋構造物 | m3
|  |  | 10.2 |  | 10.2

## 舗装版切断(t=7As)－数量調書
数量調書
種 別：構造物取壊し工
ブロック：数量調書
区 分：
細 別：舗装版切断
規 格：t=7cm、ｱｽﾌｧﾙﾄ舗装版 |  | 単 位：m
測 点 | 数 量 | 摘 要
0
NO.15～NO.16+9.00 | 31 | L
NO.16+9.00～NO.21 | 91 | L
NO.15+1.00～NO.16+10.60 | 29.5 | R
NO.17+6.90～NO.19+17.10 | 50.2 | R
小 計 | 201.7
合 計 | 201.7

## 舗装版切断(t=5As)－数量調書
数量調書
種 別：構造物取壊し工
ブロック：数量調書
区 分：
細 別：舗装版切断
規 格：t=5cm、ｱｽﾌｧﾙﾄ舗装版 |  | 単 位：m
測 点 | 数 量 | 摘 要
NO.15+8.90～NO.15+14.90 | 6 | L
NO.17+12.20～NO.17+16.70 | 4.5 | L
NO.16～NO.16+10.00 | 10 | R
NO.17+12.50～NO.17+17.00 | 4.5 | R
NO.18+16.70～NO.19+1.20 | 4.5 | R
小 計 | 29.5
合 計 | 29.5

## 舗装版切断(t=10Co)－数量調書
数量調書
種 別：構造物取壊し工
ブロック：数量調書
区 分：
細 別：舗装版切断
規 格：t=10cm、ｺﾝｸﾘｰﾄ舗装版 |  | 単 位：m
測 点 | 数 量 | 摘 要
NO.15+12.40～NO.16 | 7.6 | R
小 計 | 7.6
合 計 | 7.6

## 破砕(市道左t=7As)一般計算書
平均断面面積計算表
種 別：構造物取壊し工
ブロック：数量調書
区 分：左
細 別：舗装版破砕
規 格：t=7cm、ｱｽﾌｧﾙﾄ舗装版
舗装（表層）工(左)
測 点 | 距 離(m) | 幅(m) | 平均幅(m) | 面積(m2) |  | 摘 要
NO.15
| － | 0.98 | － | －
NO.16
| 20 | 0.75 | 0.87 | 17.4
IP.5
| 2.6 | 0.75 | 0.75 | 2
NO.16+9.0
| 6.4 | 0.56 | 0.66 | 4.2
NO.16+9.0
| － | 0.56 | － | －
NO.17
| 11 | 0.3 | 0.43 | 4.7
IP.6
| 18.6 | 0.05 | 0.18 | 3.3
NO.18
| 1.4 | 0.05 | 0.05 | 0.1
NO.19
| 20 | 0.25 | 0.15 | 3
NO.19+17.1
| 17.1 | 0.21 | 0.23 | 3.9
NO.20
| 2.9 | 0.12 | 0.17 | 0.5
IP.7
| 2.5 | 0.08 | 0.1 | 0.3
NO.21
| 17.5 | 0.28 | 0.18 | 3.2
小 計 | 120 |  |  | 42.6 | 0 |  | 42.6 | 0
平均断面面積計算表
種 別：構造物取壊し工
ブロック：数量調書
区 分：左
細 別：舗装版破砕
規 格：t=7cm、ｱｽﾌｧﾙﾄ舗装版
舗装（表層）工(左)
測 点 | 距 離(m) | 幅(m) | 平均幅(m) | 面積(m2) |  | 摘 要
小 計 | 0 |  |  | 0 | 0

## 破砕(市道右t=7As)一般計算書
平均断面面積計算表
種 別：構造物取壊し工
ブロック：数量調書
区 分：右
細 別：舗装版破砕
規 格：t=7cm、ｱｽﾌｧﾙﾄ舗装版
舗装（表層）工(右)
測 点 | 距 離(m) | 幅(m) | 平均幅(m) | 面積(m2) |  | 摘 要
NO.15+1.1
| － |  | － | －
NO.16
| 18.9 | 0.66 | 0.33 | 6.2
IP.5
| 2.6 | 0.66 | 0.66 | 1.7
NO.16+10.6
| 8 | 0.6 | 0.63 | 5
NO.17+6.9
| － | 0.6 | － | －
IP.6
| 11.7 | 0.6 | 0.6 | 7
NO.18
| 1.4 | 0.6 | 0.6 | 0.8
NO.19
| 20 | 0.6 | 0.6 | 12
NO.19+17.1
| 17.1 | 0.5 | 0.55 | 9.4
小 計 | 79.7 |  |  | 42.1 | 0 |  | 42.1 | 0
平均断面面積計算表
種 別：構造物取壊し工
ブロック：数量調書
区 分：右
細 別：舗装版破砕
規 格：t=7cm、ｱｽﾌｧﾙﾄ舗装版
舗装（表層）工(左)
測 点 | 距 離(m) | 幅(m) | 平均幅(m) | 面積(m2) |  | 摘 要
小 計 | 0 |  |  | 0 | 0

## 破砕(取付、進入路t=5As)－数量調書
数量調書
種 別：構造物取壊し工
ブロック：数量調書
区 分：取付道路、進入路
細 別：舗装版破砕
規 格：t=5cm、ｱｽﾌｧﾙﾄ舗装版 |  | 単 位：ｍ2
測 点 | 数 量 | 摘 要
NO.15+8.90～NO.15+14.90 | 1.8 | L
NO.17+12.20～NO.17+16.70 | 1.4 | L
NO.16～NO.16+10.00 | 3 | R
NO.17+12.50～NO.17+17.00 | 1.4 | R
NO.18+16.70～NO.19+1.20 | 1.4 | R
小 計 | 9
合 計 | 9

## 破砕(進入路t=10Co)－数量調書
数量調書
種 別：構造物取壊し工
ブロック：数量調書
区 分：進入路
細 別：舗装版破砕
規 格：t=10cm、ｺﾝｸﾘｰﾄ舗装版 |  | 単 位：ｍ2
測 点 | 数 量 | 摘 要
NO.15+12.40～NO.16 | 2.3 | R
小 計 | 2.3
合 計 | 2.3

## 側溝撤去－数量調書
数量調書
種 別：構造物取壊し工
ブロック：数量調書
区 分：側溝工撤去
細 別：ｺﾝｸﾘｰﾄ構造物取壊し
規 格：鉄筋構造物 |  | 単 位：ｍ
測 点 | 数 量 | 摘 要
落蓋型側溝240A
NO.16+13.00～NO.17+1.90 | 8.9 | L
NO.19+0.40～NO.20+3.30 | 22.9 | L
NO.15+1.10～NO.16+10.60 | 29.5 | R
NO.17+9.10～NO.19+1.20 | 32.1 | R
小 計 | 93.4
普通型側溝240
NO.17+1.90～NO.18+9.10 | 27.2 | L
小 計 | 27.2
落蓋式側溝300A
NO.16+9.00～NO.16+13.00 | 4 | L
NO.18+9.10～NO.19+.40 | 11.3 | L
小 計 | 15.3
小 計
合 計

## 蓋撤去－数量調書(240)
数量調書
種 別：構造物取壊し工
ブロック：数量調書
区 分：側溝蓋撤去
細 別：ｺﾝｸﾘｰﾄ構造物取壊し
規 格：鉄筋構造物 |  | 単 位：枚
測 点 | 数 量 | 摘 要
落蓋型側溝240A用蓋
NO.16+13.00～NO.17+1.90 | 18 | L
NO.17+1.90～NO.18+9.10 | 54 | L
NO.19+0.40～NO.20+3.30 | 46 | L
NO.15+1.10～NO.16+10.60 | 59 | R
NO.17+9.10～NO.19+1.20 | 64 | R
小 計 | 241
合 計 | 241

## 蓋撤去－数量調書 (300)
数量調書
種 別：構造物取壊し工
ブロック：数量調書
区 分：側溝蓋撤去
細 別：ｺﾝｸﾘｰﾄ構造物取壊し
規 格：鉄筋構造物 |  | 単 位：枚
測 点 | 数 量 | 摘 要
落蓋型側溝300A用蓋
NO.16+9.00～NO.16+13.00 | 8 | L
NO.18+9.10～NO.19+0.40 | 23 | L
小 計 | 31
合 計 | 31

## Co土留め撤去－数量調書
数量調書
種 別：構造物取壊し工
ブロック：数量調書
区 分：Co土留め撤去
細 別：ｺﾝｸﾘｰﾄ構造物取壊し
規 格：鉄筋構造物 |  | 単 位：ｍ
測 点 | 数 量 | 摘 要
NO.19+1.40～NO.19+16.90 | 15.5 | R
小 計 | 15.5
合 計 | 15.5

## Co取壊し工－一般計算書
一般計算書 | [11 empty] | 一般計算書
種 別：集水桝工 | [11 empty] | 種 別：構造物取壊し工
ブロック：一般計算書 | [11 empty] | ブロック：一般計算書
区 分： | [11 empty] | 区 分：
細別／規格 | 算 式 ／ 図 | [8 empty] | 数 量 |  | 細別／規格 | 算 式 ／ 図 | 数 量
ｺﾝｸﾘｰﾄ構造物取壊し | ○撤去平面図及び各種数量調書より | [10 empty] | ｺﾝｸﾘｰﾄ構造物取壊 | ○撤去平面図及び各種数量調書より
[12 empty] | し |  |  |  | ・NO.0+0.50～NO.7+2.50間の側溝及び擁壁参照
鉄筋構造物 | 落蓋型側溝240A |  |  | 97 | 1 | 、L= | 93.4 | ｍ | [7 empty] | V=61.6m3
|  | 0.097 | t/1× | 93.4 | m＝ | 9.06 | t |  |  |  |  | 鉄筋構造物 | 落蓋型側溝240A 97Kg/1.0m、L=412.7m |  |  | 61.6m3×2.5t/m3=154.0t
|  | 9.06 | m3/ | 2.5 | t/m3= | 3.624 | m3 | [5 empty] | 0.097t/1×412.7m=40.031t
[13 empty] | 40.031t/2.5t/m3=16.012m3 |  |  | ・側溝工撤去、側溝蓋撤去参照
| 普通型側溝240 |  |  | 92 | 1 | 、L= | 27.2 | ｍ | [7 empty] | 落蓋型側溝240 263Kg/2.0m、L=50.3m
|  | 0.092 | t/2× | 27.2 | m＝ | 2.502 | t | [5 empty] | ヒューム管φ300 165Kg/2.0m、L=5.3m |  |  | 0.263t/2×50.3m=6.614t
|  | 2.502 | m3/ | 2.5 | t/m3= | 1.001 | m3 | [5 empty] | 0.165t/2×5.3m=0.437t |  |  | 6.614t/2.5t/m3=2.646m3
0.437t/2.5t/m3=0.174m3
| 落蓋型側溝300A |  |  | 348 | 2 | 、L= | 15.3 | ｍ | [7 empty] | 落蓋型側溝300A 419Kg/2.0m、L=138.4m
|  | 0.348 | t/1× | 15.3 | m＝ | 2.662 | t | [5 empty] | 組合せ暗渠B220H260 221Kg/1.0m、L=5.3m |  |  | 0.419t/2×138.4m=28.995t
|  | 2.662 | m3/ | 2.5 | t/m3= | 1.065 | m3 | [5 empty] | 0.221t/1×5.3m=1.171t |  |  | 28.995t/2.5t/m3=11.598m3
1.171t/2.5t/m3=0.468m3
| 落蓋型側溝240用蓋 |  |  |  | 26 | Kg/枚、N= | 241 | 枚 | [7 empty] | 自由勾配側溝B300-H300 326Kg/2.0m、L=3.9m
|  | 0.026 | t/1× | 241 | m＝ | 6.266 | t | [5 empty] | UB300xH360 306Kg/2.0m、L=12.0m |  |  | 0.326t/2×3.9m=0.636t
|  | 6.266 | m3/ | 2.5 | t/m3= | 2.506 | m3 | [5 empty] | 0.306t/2×12.0m=1.836t |  |  | 0.636t/2.5t/m3=0.254m3
1.836t/2.5t/m3=0.734m3
| 落蓋型側溝300用蓋 |  |  |  | 33 | Kg/枚、N= | 31 | 枚 | [7 empty] | ヒューム管φ300 165Kg/2.0m、L=9.5m
|  | 0.033 | t/1× | 31 | m＝ | 1.023 | t | [5 empty] | 落蓋型側溝240用蓋 26Kg/枚、N=160枚 |  |  | 0.165t/2×9.5m=0.784t
|  | 1.023 | m3/ | 2.5 | t/m3= | 0.409 | m3 | [5 empty] | 0.026t/枚×160枚=4.160t |  |  | 0.784t/2.5t/m3=0.314m3
4.160t/2.5t/m3=1.664m3
| コンクリート土留め L=349.5ｍ |  |  |  | L= | 15.5 | ｍ | [8 empty] | U型側溝240 180Kg/2.0m、L=40.1m
|  | 0.1 | m3× | 15.5 | m＝ | 1.55 | m3 | [5 empty] | コンクリート土留め L=349.5ｍ |  |  | 0.180t/2×40.1m=3.609t
|  | 1.55 | m3× | 2.5 | t/m3= | 3.875 | t | [5 empty] | 0.1m3×349.5ｍ=34.950m3 |  |  | 3.609t/2.5t/m3=1.444m3
34.950m3×2.5t/m3=87.375t
落蓋型側溝300A用蓋 46Kg/枚、N=263枚
0.046t/枚×263枚=12.098t
12.098t/2.5t/m3=4.839m3
自由勾配側溝300用蓋 42Kg/枚、N=4枚
0.0426t/枚×4枚=0.168t
0.168t/2.5t/m3=0.067m3
落蓋型側溝240用蓋 39Kg/枚、N=17枚
[13 empty] | 全体数量 |  |  | 0.0396t/枚×17枚=0.663t
| 全体数量 | [11 empty] | 体積 16.012+0.174+0.468+0.734+1.664+34.950=54.002m3 | 54 | m3 | 0.663t/2.5t/m3=0.265m3
| 体積 |  | 3.624 | 1.001 | 1.065 | 2.506 | [6 empty] | 処理重量 40.031+0.437+1.171+1.836+4.160+87.375=135.010t
|  |  |  | 0.409 | 1.55 |  | = | 10.155 | m3 | 10.2 | m3 |  |  |  |  | U型側溝B300用蓋 48Kg/枚、N=58枚
| 処理重量 |  | 9.06 | 2.502 | 2.662 | 6.266 | [9 empty] | 0.0486t/枚×58枚=2.784t
|  |  |  | 1.023 | 3.875 |  | = | 25.388 | t | [6 empty] | 2.784t/2.5t/m3=1.114m3
コンクリート蓋 1460×300×100 N=3枚
1.460m×0.300m×0.100m×3枚=0.131m3
0.131m3×2.5t/m3=0.328t
| UB300xH360 |  |  | 306 | 2 | 、L= | 0 | ｍ | [7 empty] | 落蓋型側溝240 263Kg/2.0m、L=50.3m
|  | 0.306 | t/2× | 0 | m＝ | 0 | t | [5 empty] | ヒューム管φ300 165Kg/2.0m、L=5.3m |  |  | 0.263t/2×50.3m=6.614t
|  | 0 | m3/ | 2.5 | t/m3= | 0 | m3 | [5 empty] | 0.165t/2×5.3m=0.437t |  |  | 6.614t/2.5t/m3=2.646m3

## 運搬処理工－数量集計表
数量集計表
種 別：運搬処理工
規 格：
細 別 | 規 格 | 単位 | 一般計算書 | 合 計 | 摘 要
| 舗装版破砕、As塊 L=11.8km、㈱須郷土木 | m3 |  |  | 15
殻運搬 |  |  | 6.4 | 6.4
| 舗装版破砕、Co塊(有筋) L=13.0km、㈱坂本光組 | m3 |  |  | 0.5
|  |  | 0.2 | 0.2
| ｺﾝｸﾘｰﾄ(鉄筋)構造物とりこわし、Co塊(有筋) L=13.0km、㈱坂本光組 | m3 |  |  | 25.4
|  |  | 10.2 | 10.2

## 運搬処理工－一般計算書
一般計算書
種 別：運搬処理工
ブロック：一般計算書
区 分：
細別／規格 | 算 式 ／ 図 | [6 empty] | 数 量
殻運搬、殻処分 | ○構造物撤去工より
舗装版破砕 | ・t=7cm、ｱｽﾌｧﾙﾄ舗装版破砕
As塊 |  | 84.7 | ㎡× | 0.07 | m＝ | 5.929 | m3
11.8 | ・t=5cm、ｱｽﾌｧﾙﾄ舗装版破砕
㈱須郷土木 |  | 9 | ㎡× | 0.05 | m＝ | 0.45 | m3
合計
| (体積) |  | 5.929 | ＋ | 0.45 | 6.379 | m3 | 6.4 | m3
| (重量) |  | 6.379 | m3×2.35t/m3= |  | 14.9907 | t | 15 | t
殻運搬、殻処分 | ○構造物撤去工より
舗装版破砕 | ・t=10cm、ｺﾝｸﾘｰﾄ舗装版破砕
As塊 |  | 2.3 | ㎡× | 0.1 | m＝ | 0.23 | m3
13 | 合計
㈱坂本光組 | (体積) |  | 0.23 | m3 |  |  |  | 0.2 | m3
| (重量) |  | 0.23 | m3×2.35t/m3= |  | 0.5405 | t | 0.5 | t
殻運搬、殻処分 | ○構造物撤去工より
舗装版破砕 | ・ｺﾝｸﾘｰﾄ構造物とりこわしより
As塊
13
㈱坂本光組 | (体積) |  | 10.155 | m3 |  |  |  | 10.2 | m3
| (重量) |  | 10.155 | m3×2.50t/m3= |  | 25.3875 | t | 25.4 | t

## 破砕(横断暗渠部t=7As)一般計算書
平均断面面積計算表
種 別：構造物取壊し工
ブロック：数量調書
区 分：横断暗渠部
細 別：舗装版破砕
規 格：t=7cm、ｱｽﾌｧﾙﾄ舗装版
舗装版破砕(横断暗渠部)
測 点 | 距 離(m) | 幅(m) | 平均幅(m) | 面積(m2) | 摘 要
NO.3+14.90
| 4 |  | 1.62 | 6.5
NO.13+6.50
| 5 |  | 1.62 | 8.1
小 計 | 9 |  |  | 14.6

## 区画線工－数量調書 (2)
数量調書
種 別：区画線工
ブロック：一般計算書
区 分：
細 別：区画線(停止線)
規 格： |  | 単 位：m
測 点 | 数 量 | 摘 要
区画線(停止線)
NO.13+13.00 | 2
小 計 | 2
合 計 | 2

## 作業土工(流末部)－一般計算書
平均断面体積計算表
種 別：作業土工
ブロック：一般計算書
区 分：NO.8+3.00 流末部
細 別：
|  | 床掘り(右) |  |  | 埋戻し(右)
測 点 | 距 離(m) | 断面積(m2) | 平均断面積(m2) | 体 積(m3) | 断面積(m2) | 平均断面積(m2) | 体 積(m3) | 摘 要
NO.8+3.00
| 12 |  | 0.7 | 8.4 |  | 0.3 | 3.6
小 計 | 12 |  |  | 8.4 |  |  | 3.6

## As舗装工(取)－数量集計表
数量集計表
種 別：ｱｽﾌｧﾙﾄ舗装工(取付道路舗装復旧)
規 格：
細 別 | 規 格 | 単位 | 一般計算書 | 合 計 | 摘 要
凍上抑制層 (車道・路肩部) | t=20cm、再生砕石(RC-40) | m2
|  |  | 5.5 | 5.5
下層路盤 (車道・路肩部) | t=20cm、再生砕石(RC-40) | m2
|  |  | 5.5 | 5.5
上層路盤 (車道・路肩部) | t=10cm、切込砕石(C-20) | m2
|  |  | 5.5 | 5.5
表層 (車道・路肩部) | t=5cm、⑤ｶﾞﾗｽ入り再生密粒度As(13F) | m2
|  |  | 10.5 | 10.5

## As舗装工(取)－数量調書
数量調書
種 別：ｱｽﾌｧﾙﾄ舗装工(取付道路舗装復旧)
ブロック：一般計算書
区 分：
細 別：ｱｽﾌｧﾙﾄ舗装工
規 格： |  | 単 位：ｍ2
測 点 | 数 量 | 摘 要
NO.8+1.30～NO.8+9.00 | 10.5 | R第2号取付道路
小 計 | 10.5
合 計 | 10.5

## As舗装工(取)－計算書
一般計算書
種 別：ｱｽﾌｧﾙﾄ舗装工(取付道路舗装復旧)
ブロック：一般計算書
区 分：
細別／規格 | 算 式 ／ 図 | 数 量
○前項、数量調書及び進入路、取付道路舗装復旧工詳細図より
R2号取付道路
表層 A=10.5㎡
路盤 A=5.5㎡
凍上抑制層 | ○上記より
A=5.5㎡
t=20cm、
再生砕石(RC-40)
|  | 5.5 | m2
下層路盤 | ○上記より
A=5.5㎡
t=20cm、
再生砕石(RC-40)
|  | 5.5 | m2
上層路盤 | ○上記より
A=5.5㎡
t=10cm、
切込砕石(C-20)
|  | 5.5 | m2
表層 | ○上記より
A=10.5㎡
t=5cm
⑤ｶﾞﾗｽ入り再生密粒
度As(13F) |  | 10.5 | m2

## As舗装工(横断暗渠部)－一般計算書
平均断面面積計算表
種 別：ｱｽﾌｧﾙﾄ舗装工(市道舗装復旧)
ブロック：一般計算書
区 分：横断暗渠部
細 別：
|  | 舗装（表層）工(横断暗渠部) |  |  | 舗装（路盤）工(横断暗渠部)
測 点 | 距 離(m) | 幅(m) | 平均幅(m) | 面積(m2) | 幅(m) | 平均幅(m) | 面積(m2) | 摘 要
NO.3+14.90
| 4 |  | 1.62 | 6.5 |  | 0.6 | 2.4
NO.13+6.50
| 5 |  | 1.62 | 8.1 |  | 0.6 | 3
小 計 | 9 |  |  | 14.6 |  |  | 5.4